## 投光灯RTG165单色产品规格书
投光灯RTG165单色产品规格书
• 材质：挤出铝灯体，表面采用喷粉处理，耐腐蚀抗紫外. • 配光：灯具选用OSRAM高规格颗粒，高显指、高亮度，并装配PC透镜的光学组件。 • 性能：内置专业的LED设计的散热装置，可自动恢复过热保护，同时采用热电分离式设计，增加电器性能的稳定性和灯具的使用寿命。 • 规格：产品横截面170*84mm
产品技术规范
• 型号 | RTG165
• 功率 | 72W
• 光源数量 | 60PCS
• 壳体 | 6063铝
• 灯体颜色 | RAL9011
• 旋转角度 | 150°
• 尺寸 | 205.5mm(L) x188mm（W）x122mm (H)
• 重量 | 2.2kg
• 操作温度 | −40°C 至 +55°C
• 储存温度 | −40°C 至 +80°C
• 防护等级 | IP66
• 防雷等级 | 4级
系统技术规范
• 操作电压 | AC220V
• 引线规格 | 3*1.0mm²橡胶线（L=300mm）
• 控制端 | -
• 段数变化 | -
光学技术规范
• 光源品牌 | OSRAM
• 光源颜色 | 单色
• 色温 | 2200K/2700K/3000K/4000K/5000K/5700K
• 配光角度 | 22°/30°/45°
• 光通量 | 6912/6768/6552 lm
• 光效 | 96/94/91 lm/W
• K值 | 5.2/3/1.1
• 透镜材质 | PC
• 显色指数 | ＞80
光学数据
技术图表
安装示意图
控制系统图
配件
名称： | 遮光罩
材质： | PC
尺寸： | 164.5*164.5*70.6mm
名称： | 蜂窝罩
材质： | PC
尺寸： | 164.5*164.5*26.2mm
光束角：22°
光束角：30°
光束角：45°

## 投光灯RTG165-RGB产品规格书
投光灯RTG165-RGB产品规格书
• 材质：挤出铝灯体，表面采用喷粉处理，耐腐蚀抗紫外. • 配光：灯具选用OSRAM高规格颗粒，高显指、高亮度，并装配PC透镜的光学组件。 • 性能：内置专业的LED设计的散热装置，可自动恢复过热保护，同时采用热电分离式设计，增加电器性能的稳定性和灯具的使用寿命。 • 规格：产品横截面170*84mm
产品技术规范
• 型号 | RTG165
• 功率 | 72W
• 光源数量 | 60PCS
• 壳体 | 6063铝
• 灯体颜色 | RAL9011
• 旋转角度 | 150°
• 尺寸 | 205.5mm(L) x188mm（W）x122mm (H)
• 重量 | 2.2kg
• 操作温度 | −40°C 至 +55°C
• 储存温度 | −40°C 至 +80°C
• 防护等级 | IP66
• 防雷等级 | 4级
系统技术规范
• 操作电压 | AC220V
• 引线规格 | 3*1.0mm²橡胶线+4*0.5mm²橡胶线（L=300mm）
• 控制端 | -
• 段数变化 | -
光学技术规范
• 光源品牌 | OSRAM
• 光源颜色 | RGB
• 色温 | -
• 配光角度 | 22°/30°/45°
• 光通量 | 3705/3601/3251 lm
• 光效 | 51/50/45 lm/W
• K值 | -
• 透镜材质 | PC
• 显色指数 | -
光学数据
技术图表
安装示意图
控制系统图
配件
名称： | 遮光罩
材质： | PC
尺寸： | 164.5*164.5*70.6mm
名称： | 蜂窝罩
材质： | PC
尺寸： | 164.5*164.5*26.2mm
光束角：22°
光束角：30°
光束角：45°

## 投光灯RTG165-RGBW产品规格书
投光灯RTG165-RGBW产品规格书
• 材质：挤出铝灯体，表面采用喷粉处理，耐腐蚀抗紫外. • 配光：灯具选用OSRAM高规格颗粒，高显指、高亮度，并装配PC透镜的光学组件。 • 性能：内置专业的LED设计的散热装置，可自动恢复过热保护，同时采用热电分离式设计，增加电器性能的稳定性和灯具的使用寿命。 • 规格：产品横截面170*84mm
产品技术规范
• 型号 | RTG165
• 功率 | 72W
• 光源数量 | 60PCS
• 壳体 | 6063铝
• 灯体颜色 | RAL9011
• 旋转角度 | 150°
• 尺寸 | 205.5mm(L) x188mm（W）x122mm (H)
• 重量 | 2.2kg
• 操作温度 | −40°C 至 +55°C
• 储存温度 | −40°C 至 +80°C
• 防护等级 | IP66
• 防雷等级 | 4级
系统技术规范
• 操作电压 | AC220V
• 引线规格 | 3*1.0mm²橡胶线+4*0.5mm²橡胶线（L=300mm）
• 控制端 | -
• 段数变化 | -
光学技术规范
• 光源品牌 | OSRAM
• 光源颜色 | RGBW
• 色温 | -
• 配光角度 | 22°/30°/45°
• 光通量 | 4354/4605/3962 lm
• 光效 | 61/66/56 lm/W
• K值 | -
• 透镜材质 | PC
• 显色指数 | -
光学数据
技术图表
安装示意图
控制系统图
配件
名称： | 遮光罩
材质： | PC
尺寸： | 164.5*164.5*70.6mm
名称： | 蜂窝罩
材质： | PC
尺寸： | 164.5*164.5*26.2mm
光束角：22°
光束角：30°
光束角：45°