## RTG140PIUS（72PCS单色）
投光灯RTG140PLUS（2x2高压 单色72颗）产品规格书
• 材质：航空铝合金灯体、侧盖和后盖，日本帝人PC材质透镜，耐腐蚀抗紫外。表面采用军工三级硬质阳极氧化处理工艺，热导率可达230W/m*K。灯具具备齿轮锁死功能，最小调整角度可达15°； • 配光：灯具可配OSRAM、CREE、LUMILEDS高规格颗粒，高显指、高亮度，一次配光，精密光学设计； •性能：选用日本太佑电容，美国TI芯片，Philips驱动等进口电子元器件，保证灯具性能；采用专业的台阶型防水结构设计，防护等级提升到IP66；底部增加散热片设计，密度为2.7g/cm³；同时采用热电分离式设计，增加电器性能的稳定性和灯具的使用寿命；
产品技术规范
• 型号 | RTG140PLUS
• 功率 | 200W
• 光源数量 | 72PCS
• 壳体 | 6063铝
• 灯体颜色 | 军工三级硬质阳极氧化
• 旋转角度 | 30°
• 尺寸 | 330(L) x360mm（W）x230mm (H)
• 重量 | 8000g
• 操作温度 | −40°C 至 +55°C
• 储存温度 | −40°C 至 +100°C
• 防护等级 | IP66
• 防雷等级 | 4级
系统技术规范
• 操作电压 | 220V AC
• 电源供应 | -
• 引线规格 | 2*1.0mm²橡胶线
• 控制端 | -
• 段数变化 | -
光学技术参数
• 光源品牌 | OSRAM
• 光源颜色 | 单色
• 光源色温 | 3000K/4000K/5000K/6000K
• 配光角度 | 8°/22°/32°/10*45°（72PCS）（50%光强角）
• 光通量 | 17440 lm / 17020 lm / 16660 lm / 17920 lm （72PCS）（3000K）
• 光效 | 87.2 lm/W 85.1 lm/W 83.3 lm/W 89.6 lm/W（72PCS）（3000K）
• K值（cd/lm） | 27.8 / 6.5 / 3.1 / -
• 透镜材料 | PC
• 分布 | 对称配光
• 显色指数 | >85
灯具配光曲线&照度图
技术图表
安装示意图
控制系统图
配件
50%光强角：8°
50%光强角：22°
50%光强角：32°
50%光强角：10*45°