## 1米60颗 （单色）
洗墙灯RXQ80高压（单色）产品规格书
• 材质：挤出铝灯体，表面采用阳极氧化处理，耐腐蚀抗紫外;配带有德国进口硅胶密封圈的压铸端盖，表面采用静电喷塑处理工艺，具有很强的耐腐蚀性和防紫外线能力。 • 配光：光源腔顶部用透明钢化玻璃封闭，透光率高，灯具选用OSRAM高规格颗粒，高显指、高亮度，并装配PMMA透镜的光学组件。 • 性能：内置专业的LED设计的散热装置，可自动恢复过热保护，同时采用热电分离式设计，增加电器性能的稳定性和灯具的使用寿命。 规格：产品横截面80X87mm,内置DC24V/AC220V电源驱动可选配。
产品技术规范
• 型号 | RXQ80
• 功率 | 108W
• 光源数量 | 60PCS
• 壳体 | 6063铝
• 灯体颜色 | 本色阳极氧化
• 旋转角度 | 180°
• 规格 | 1000mm(L) x 80mm(D) x 243mm (H)
• 重量 | 5900g
• 操作温度 | −20°C 至 +55°C / −4°F 至 +131°F
• 储存温度 | −40°C 至 +70°C / −40°F 至 +158°F
• 防护等级 | IP67
• 防雷等级 | 4级
系统技术规范
• 操作电压 | AC 220V
• 电源供应 | -
• 控制端 | CL
• 段数变化 | 2
光源技术规范
• 光源品牌 | CREE
• 光源颜色 | 单色
• 配光角度 | 8°
• 光通量 | 6400 lm
• 光效 | 81 lm/W
• 透镜材料 | PC
• 分布 | 对称配光
• 显色指数 | -
光学数据
技术图表
安装示意图
控制系统图
光束角：8°