## RXQ45-36W单色
洗墙灯RXQ45低压（单色）产品规格书
• 材质：挤出铝灯体，表面采用阳极氧化处理，耐腐蚀抗紫外;配带有德国进口硅胶密封圈 • 配光：用一体注塑PC透镜，透光率高，灯具选用OSRAM高规格颗粒，高显指、高亮度， • 性能：内置专业的LED设计的散热装置，可自动恢复过热保护，同时采用热电分离式设计，增加电器性能的稳定性和灯具的使用寿命。 • 规格：产品横截面43X68mm,内置DC24V电源驱动。
产品技术规范
• 型号 | RXQ45
• 功率 | 36W |  | 需在功率后注明颗粒数
• 光源数量 | 36PCS
• 壳体 | 6063铝 |  | 大部分灯具都采用6063铝
• 灯体颜色 | 阳极氧化铝本色 |  | 默认铝本色氧化，根据项目进行调整
• 旋转角度 | 180° |  | 旋转支架可供旋转的角度
• 规格 | 995mm(L) x 45mm(D) x 70mm (H) |  | L=长度，W=宽度，H=高度，D=直径
• 重量 | 1.5Kg
• 操作温度 | −20°C 至 +55°C / −4°F 至 +131°F |  | 默认不变
• 储存温度 | −40°C 至 +70°C / −40°F 至 +158°F |  | 默认不变
• 防护等级 | IP66 |  | 结构防水=IP65，灌胶防水=IP66
• 防雷等级 | 4级 |  | 默认不变
系统技术规范
• 操作电压 | DC24V |  | 默认低压，根据配置不同会有DC12V，AC 220V等区别项目进行调整
• 电源供应 | - |  | 如有外置，需注明
• 控制端 | ON/OFF |  | 分为DMX512/SPI/单色常亮等3种方式
• 段数变化 | 1 |  | 只限RGB配置填写
光源技术规范
• 光源品牌 | OSRAM |  | 填写可支持的光源品牌，可根据项目要求调整
• 光源颜色 | 2700K/3000K/4000K/5700K/6500K |  | 根据不同配置可填写色温段与RGB
• 配光角度 | 12°
• 光通量 | 3420 lm |  | 会根据光源颜色和功率的变化而变化，可参考画册
• 光效 | 95 lm/W
• 透镜材料 | PC |  | 默认为PMMA透镜（可选配PMMA方形罩/无/PMMA透镜）
• 分布 | 对称配光 |  | 根据配光不同，可分为对称与非对称配光
• 显色指数 | >80 |  | 单色时默认80
光学数据
技术图表
安装示意图
控制系统图
| 名称： | 安装支架
| 材质： | SUS304不锈钢
| 尺寸： | 158*30*78mm
50%光强角：12°