## 高压RGB 24W 4度
20200818
投光灯产品规格书
规格型号： | RTG40S(低压单色 3W ）
电气参数 | Electronic Spec.
• 操作电压 | Input Voltage | DC 24V
• 额定功率 | Power Consumption | 3W ±10%
• 漏电流 | Leakage current | N/A
• 引线规格 | Down-Lead Specification | 2*0.75mm²橡胶线（L=300mm）
• 电源单回路串接数 | Maximum serial number | N/A
• 信号单回路串接数 | Signal single loop serial connection number | N/A
• 控制方式 | Control Mode | 单色常亮
• 段数变化/通道数 | Segment/Channel | N/A
• 控制芯片 | Control chip | N/A
• 編址方式 | Addressing method | N/A
• 最大投射范围 | Maximum projection range | N/A
• 安装高度 | Installation height | 20M
• 注意 | Note | 此灯具的光源是不可替换的，当光源到其寿终时，应替换整个灯具。 此灯具的外部线缆或软线不能替换：如果软线损坏，该灯具即应报废
光源参数 | LED Data
• 光源品牌 | LED Brand | CREE
• 光源数量 | LEDs | 1PCS
光学参数 | Illumination Spec.
• 光源颜色/色温 | CCT | 3000K/4000K/5000K
• 配光角度(°)半角 | Beam Angle(°)FWHM | 7° | 15° | 25° | 15x45°
• 光通量（lm） | Typical Lumen（lm） | 247.5 | 253.8 | 261.3 | 232.3
• K值（cd/lm） | K value | 92 | N/A | N/A | N/A
• 色容差 | SDCM | ≤5
• 显色指数 | CRI | N/A
机械参数 | Mechanical Info.
• 壳体材质 | Body | ADC12
• 面罩材质 | Cover | N/A
• 灯体颜色 | Color | RAL9011
• 支架可旋转角度 | Rotation angle | 120°
• 尺寸 | Dimension | 40mm(L) x40mm（W）x 57mm (H)
• 灯体重量 | Net Weight | 0.12kg
• 透镜材料 | Lens Material | PC
工作条件 | Operation Condition
• 工作温度 | Oper.Temp. | −40°C ~ +55°C
• 储存温度 | Storage Temp. | −40°C ~ +100°C
测试与认证 | Testing and certification
• 防护等级 | IP Rating | IP66
• 碰撞防护等级 | IK Rating | IK07
• 认证 | Certification | N/A
光学数据 | Intensity Distribution Diagram
7°
15°
25°
8*60°
配件尺寸 | Accessory
• 名称 | Product Name | 防眩筒
• 材质 | Material
• 名称 | Product Name | 遮光罩
• 材质 | Material