## 洗墙灯RXQ65（7合1）
RXQ65-20200325A1
RXQ65/RWW65- 全彩 RGPLLCB 220VAC
电气参数 | Electronic Spec.
• 操作电压 | Input Voltage | 220V~50/60HZ AC
• 额定功率 | Power Consumption | 60W
• 引线规格 | Down-Lead Specification | 橡胶护套线 3*1.0mm²+橡胶护套线 4*0.3mm² （L=350mm）二进一出
• 控制方式 | Control Mode | DMX512
• 段数变化 | Segment | 1
•漏电流 | Leak current | 0.70 mA
光源参数 | LED Data
• 光源品牌 | LED Brand | 飞利浦
• 光源数量 | LEDs | 126PCS
光学参数 | Illumination Spec.
• 光源颜色 | colour | RED/GREEN/BLUE/PC AMBER/LIME/CYAN/LIME
• 配光角度(°)半角 | Beam Angle(°)FWHM | 12° | 22° | 45°
• 光通量（lm） | Typical Lumen（lm） | 4258 | 4028 | 4155
• K值 | K value | N/A | N/A | N/A
• 色容差 | SDCM | N/A
• 显色指数 | CRI | N/A
机械参数 | Mechanical Info.
• 壳体 | Body | AL6063
• 面罩 | Cover | 钢化玻璃
• 灯体颜色 | Color | RAL9011
• 旋转角度 | Rotation angle | 180°
• 尺寸 | Dimension | 1000mm(L) x80mm（W）x110mm (H)
• 灯体重量 | Net Weight | 3.5kg
• 透镜材料 | Lens Material | PC
第1页 共4页; Page 1 of 4 |  |  | (产品部调整, PDF打印用) |  | http://www.roleds.com/
工作条件 | Operation Condition
• 操作温度 | Oper.Temp. | −25°C ~ +45°C
• 储存温度 | Storage Temp. | −40°C ~ +80°C
• 防护等级 | IP Rating | IP66
• 碰撞防护等级 | IK Rating | IK05
认证 | Certifications
• UL | UL | N/A
• CE | CE | N/A
• CCC | CCC | N/A
光学数据 | Intensity Distribution Diagram
12° |  |  | 12°
22° |  |  | 22°
45° |  |  | 45°
第1页 共4页; Page 1 of 4 |  |  | (产品部调整, PDF打印用) |  | http://www.roleds.com/
安装示意图 | Installaion Manual
配线图 | Wiring Diagram
注意事项: 1、公母头连接的时候，需要将所有牙纹锁紧，以保证可靠的信号连接和防水； 2、不允许信号公母头进行剪线操作，灯具信号剪线后，灯具不能质保； 3、不允许防水接头使用在转弯处，以保证可靠的防水性能； 4、电源线连接，需要在防水盒中进行有效连接（产品不包含防水接线盒）； 5、控制器之间的通信采用以太网接口和UDP网络协议,最大传输距离为100M（超过100M需使用光纤或交换机）； 6、每路控制按最大512通道设置（注意不同规格灯具的通道数）； 7、信号线每30个灯具之间或30米的距离，必须增加一个信号中继器（RO-ZJ51W），单个回路最大数量不得超过50个； 8、产品不含灯具信号延长线和线路首灯信号输入线； 9、无对接的信号接头需进行防水处理； 10、接头的对接需要做二次防护：需先用防水胶布进行缠绕，再用电工胶布进行强化；
国标线 | 路带灯数量 | 线长
3x2.5mm² | 15PCS | 40米
3x4.0mm² | 15PCS | 40米
http://www.roleds.com/
配件 | Accessory
http://www.roleds.com/
① 安装:高度无要求
把灯放置在安装的地方，如图所示将灯具固定在安装 面上
②根据现场实际情况调节支架实现所需要的效果
松动手柄，调整到灯具所需要的角度，再旋紧螺丝， 固定好灯具
③电源线连接，需要在防水盒中进行有效连接。

## 洗墙灯RXQ65（5合1）
RXQ65-20200325A1
RXQ65/RWW65- 全彩 RPLCB 220VAC
电气参数 | Electronic Spec.
• 操作电压 | Input Voltage | 220V~50/60HZ AC
• 额定功率 | Power Consumption | 48W
• 引线规格 | Down-Lead Specification | 橡胶护套线 3*1.0mm²+橡胶护套线 4*0.3mm² （L=350mm）二进一出
• 控制方式 | Control Mode | DMX512
• 段数变化 | Segment | 1
•漏电流 | Leak current | 0.70 mA
光源参数 | LED Data
• 光源品牌 | LED Brand | 飞利浦
• 光源数量 | LEDs | 90PCS
光学参数 | Illumination Spec.
• 光源颜色 | colour | RED/BLUE/PC AMBER/LIME/CYAN
• 配光角度(°)半角 | Beam Angle(°)FWHM | 12° | 22° | 45°
• 光通量（lm） | Typical Lumen（lm） | 2864 | 2904 | 2889
• K值 | K value | N/A | N/A | N/A
• 色容差 | SDCM | N/A
• 显色指数 | CRI | N/A
机械参数 | Mechanical Info.
• 壳体 | Body | AL6063
• 面罩 | Cover | 钢化玻璃
• 灯体颜色 | Color | RAL9011
• 旋转角度 | Rotation angle | 180°
• 尺寸 | Dimension | 1000mm(L) x80mm（W）x110mm (H)
• 灯体重量 | Net Weight | 3.5kg
• 透镜材料 | Lens Material | PC
http://www.roleds.com/
工作条件 | Operation Condition
• 操作温度 | Oper.Temp. | −25°C ~ +45°C
• 储存温度 | Storage Temp. | −40°C ~ +80°C
• 防护等级 | IP Rating | IP66
• 碰撞防护等级 | IK Rating | IK05
认证 | Certifications
• UL | UL | N/A
• CE | CE | N/A
• CCC | CCC | N/A
光学数据 | Intensity Distribution Diagram
12° |  |  | 12°
22° |  |  | 22°
45° |  |  | 45°
第1页 共4页; Page 1 of 4 |  |  | (产品部调整, PDF打印用) |  | http://www.roleds.com/
安装示意图 | Installaion Manual
配线图 | Wiring Diagram
注意事项: 1、公母头连接的时候，需要将所有牙纹锁紧，以保证可靠的信号连接和防水； 2、不允许信号公母头进行剪线操作，灯具信号剪线后，灯具不能质保； 3、不允许防水接头使用在转弯处，以保证可靠的防水性能； 4、电源线连接，需要在防水盒中进行有效连接（产品不包含防水接线盒）； 5、控制器之间的通信采用以太网接口和UDP网络协议,最大传输距离为100M（超过100M需使用光纤或交换机）； 6、每路控制按最大512通道设置（注意不同规格灯具的通道数）； 7、信号线每30个灯具之间或30米的距离，必须增加一个信号中继器（RO-ZJ51W），单个回路最大数量不得超过50个； 8、产品不含灯具信号延长线和线路首灯信号输入线； 9、无对接的信号接头需进行防水处理； 10、接头的对接需要做二次防护：需先用防水胶布进行缠绕，再用电工胶布进行强化；
国标线 | 路带灯数量 | 线长
3x2.5mm² | 15PCS | 40米
3x4.0mm² | 15PCS | 40米
http://www.roleds.com/
配件 | Accessory
http://www.roleds.com/
① 安装:高度无要求
把灯放置在安装的地方，如图所示将灯具固定在安装 面上
②根据现场实际情况调节支架实现所需要的效果
松动手柄，调整到灯具所需要的角度，再旋紧螺丝， 固定好灯具
③电源线连接，需要在防水盒中进行有效连接。