## Plb 圆形 RGBW 1M a支架
RLXT30S-200402A1
RXT30S- RGBW 1M a支架
电气参数 | Electronic Spec.
• 操作电压 | Input Voltage | DC24V
• 额定功率 | Power Consumption | 14W ±10%
• 引线规格 | Down-Lead Specification | RVV 2*0.75mm² +3*0.3mm² （L=350mm）
• 控制方式 | Control Mode | DMX
• 段数变化 | Segment | 8
光源参数 | LED Data
• 光源品牌 | LED Brand | 宏凯
• 光源数量 | LEDs | 80PCS
光学参数 | Illumination Spec.
• 光源颜色/色温 | CCT | RGBW
• 配光角度(°)半角 | Beam Angle(°)FWHM | 120°
• 光通量（lm） | Typical Lumen（lm） | 100
• K值 | K value | N/A
• 色容差 | SDCM | ≤7
• 显色指数 | CRI | W白光≥70 (R9≥0)
机械参数 | Mechanical Info.
• 壳体 | Body | AL6063
• 面罩 | Cover | PC
• 灯体颜色 | Color | 铝本色
• 旋转角度 | Rotation angle | N/A
• 尺寸 | Dimension | 1000mm(L) x32mm（W）x 64mm (H)
• 灯体重量 | Net Weight | 0.60kg (以kg为单位)
• 透镜材料 | Lens Material | PC
http://www.roleds.com/
工作条件 | Operation Condition
• 操作温度 | Oper.Temp. | −25°C ~ +45°C
• 储存温度 | Storage Temp. | −40°C ~ +80°C
测试与认证 | Testing and certification
• 防护等级 | IP Rating | IP66
• 碰撞防护等级 | IK Rating | IK05
• 盐雾测试 | Salt Spray Test | 通过内部RL-GLPZ011-2019测试标准
• 振动测试 | Vibration measurement | 通过内部RL-GLPZ011-2019测试标准
• 跌落测试 | Drop test | 通过GB/T 2423.8测试标准
• 认证 | Certification | N/A
光学数据 | Intensity Distribution Diagram
120° |  |  | 120°
http://www.roleds.com/
安装示意图 | Installaion Manual
、 | Wiring Diagram
1、公母头连接的时候，需要将所有牙纹锁紧，以保证可靠的信号连接和防水； 2、不允许信号公母头进行剪线操作，灯具信号剪线后，灯具不能质保； 3、不允许防水接头使用在转弯处，以保证可靠的防水性能； 4、电源线连接，需要在防水盒中进行有效连接（产品不包含防水接线盒）； 5、控制器之间的通信采用以太网接口和UDP网络协议,最大传输距离为100M（超过100M需使用光纤或交换机）； 6、每路控制按最大512通道设置（注意不同规格灯具的通道数）； 7、信号线每30个灯具之间或30米的距离，必须增加一个信号中继器（RO-ZJ51W），单个回路最大数量不得超过50个； 8、产品不含灯具信号延长线和线路首灯信号输入线； 9、无对接的信号接头需进行防水处理； 10、接头的对接需要做二次防护：需先用防水胶布进行缠绕，再用电工胶布进行强化；
注：如布线长度增加，则带载灯具数量相应减少。
国标线 | 路带灯数量 | 线长
2x0.75+3X0.3mm² | 6PCS | 40米
http://www.roleds.com/
配件 | Accessory
• 名称 | Product Name
• 材质 | Material
http://www.roleds.com/

## Plb 圆形 RGB 1M a支架
RLXT30S-200402A1
RXT30S- RGB 1M a支架
电气参数 | Electronic Spec.
• 操作电压 | Input Voltage | DC24V
• 额定功率 | Power Consumption | 12W ±10%
• 引线规格 | Down-Lead Specification | RVV 2*0.75mm² +3*0.3mm² （L=350mm）
• 控制方式 | Control Mode | DMX
• 段数变化 | Segment | 8
光源参数 | LED Data
• 光源品牌 | LED Brand | OSRAM/CREE/LUMILEDS/宏凯
• 光源数量 | LEDs | 80PCS
光学参数 | Illumination Spec.
• 光源颜色/色温 | CCT | RGB
• 配光角度(°)半角 | Beam Angle(°)FWHM | 120°
• 光通量（lm） | Typical Lumen（lm） | 80
• K值 | K value | N/A
• 色容差 | SDCM | N/A
• 显色指数 | CRI | W白光≥70 (R9≥0)
机械参数 | Mechanical Info.
• 壳体 | Body | AL6063
• 面罩 | Cover | PC
• 灯体颜色 | Color | 铝本色
• 旋转角度 | Rotation angle | N/A
• 尺寸 | Dimension | 1000mm(L) x32mm（W）x 64mm (H)
• 灯体重量 | Net Weight | 0.60kg (以kg为单位)
• 透镜材料 | Lens Material | PC
http://www.roleds.com/
工作条件 | Operation Condition
• 操作温度 | Oper.Temp. | −25°C ~ +45°C
• 储存温度 | Storage Temp. | −40°C ~ +80°C
测试与认证 | Testing and certification
• 防护等级 | IP Rating | IP66
• 碰撞防护等级 | IK Rating | IK05
• 盐雾测试 | Salt Spray Test | 通过内部RL-GLPZ011-2019测试标准
• 振动测试 | Vibration measurement | 通过内部RL-GLPZ011-2019测试标准
• 跌落测试 | Drop test | 通过GB/T 2423.8测试标准
• 认证 | Certification | N/A
光学数据 | Intensity Distribution Diagram
120° |  |  | 120°
http://www.roleds.com/
安装示意图 | Installaion Manual
、 | Wiring Diagram
1、公母头连接的时候，需要将所有牙纹锁紧，以保证可靠的信号连接和防水； 2、不允许信号公母头进行剪线操作，灯具信号剪线后，灯具不能质保； 3、不允许防水接头使用在转弯处，以保证可靠的防水性能； 4、电源线连接，需要在防水盒中进行有效连接（产品不包含防水接线盒）； 5、控制器之间的通信采用以太网接口和UDP网络协议,最大传输距离为100M（超过100M需使用光纤或交换机）； 6、每路控制按最大512通道设置（注意不同规格灯具的通道数）； 7、信号线每30个灯具之间或30米的距离，必须增加一个信号中继器（RO-ZJ51W），单个回路最大数量不得超过50个； 8、产品不含灯具信号延长线和线路首灯信号输入线； 9、无对接的信号接头需进行防水处理； 10、接头的对接需要做二次防护：需先用防水胶布进行缠绕，再用电工胶布进行强化；
注：如布线长度增加，则带载灯具数量相应减少。
国标线 | 路带灯数量 | 线长
2x0.75+3X0.3mm² | 6PCS | 40米
http://www.roleds.com/
配件 | Accessory
• 名称 | Product Name
• 材质 | Material
http://www.roleds.com/

## Plb 圆形 单色 常亮 1M a支架
RLXT30S-200402A1
RXT30S- 单色 常亮 1M a支架
电气参数 | Electronic Spec.
• 操作电压 | Input Voltage | DC24V
• 额定功率 | Power Consumption | 15W ±10%
• 引线规格 | Down-Lead Specification | 橡胶线 2*0.75mm² （L=350mm）
• 控制方式 | Control Mode | N/A
• 段数变化 | Segment | N/A
光源参数 | LED Data
• 光源品牌 | LED Brand | OSRAM/LUMILEDS
• 光源数量 | LEDs | 80PCS
光学参数 | Illumination Spec.
• 光源颜色/色温 | CCT | 2700K~6500K
• 配光角度(°)半角 | Beam Angle(°)FWHM | 120°
• 光通量（lm） | Typical Lumen（lm） | 150
• K值 | K value | N/A
• 色容差 | SDCM | ≤7
• 显色指数 | CRI | W白光≥70 (R9≥0)
机械参数 | Mechanical Info.
• 壳体 | Body | AL6063
• 面罩 | Cover | PC
• 灯体颜色 | Color | 铝本色
• 旋转角度 | Rotation angle | N/A
• 尺寸 | Dimension | 1000mm(L) x32mm（W）x 64mm (H)
• 灯体重量 | Net Weight | 0.60kg (以kg为单位)
• 透镜材料 | Lens Material | PC
http://www.roleds.com/
工作条件 | Operation Condition
• 操作温度 | Oper.Temp. | −25°C ~ +45°C
• 储存温度 | Storage Temp. | −40°C ~ +80°C
测试与认证 | Testing and certification
• 防护等级 | IP Rating | IP66
• 碰撞防护等级 | IK Rating | IK05
• 盐雾测试 | Salt Spray Test | 通过内部RL-GLPZ011-2019测试标准
• 振动测试 | Vibration measurement | 通过内部RL-GLPZ011-2019测试标准
• 跌落测试 | Drop test | 通过GB/T 2423.8测试标准
• 认证 | Certification | N/A
光学数据 | Intensity Distribution Diagram
120° |  |  | 120°
http://www.roleds.com/
安装示意图 | Installaion Manual
、 | Wiring Diagram
1、公母头连接的时候，需要将所有牙纹锁紧，以保证可靠的信号连接和防水； 2、不允许信号公母头进行剪线操作，灯具信号剪线后，灯具不能质保； 3、不允许防水接头使用在转弯处，以保证可靠的防水性能； 4、电源线连接，需要在防水盒中进行有效连接（产品不包含防水接线盒）； 5、控制器之间的通信采用以太网接口和UDP网络协议,最大传输距离为100M（超过100M需使用光纤或交换机）； 6、每路控制按最大512通道设置（注意不同规格灯具的通道数）； 7、信号线每30个灯具之间或30米的距离，必须增加一个信号中继器（RO-ZJ51W），单个回路最大数量不得超过50个； 8、产品不含灯具信号延长线和线路首灯信号输入线； 9、无对接的信号接头需进行防水处理； 10、接头的对接需要做二次防护：需先用防水胶布进行缠绕，再用电工胶布进行强化；
注：如布线长度增加，则带载灯具数量相应减少。
国标线 | 路带灯数量 | 线长
2x0.75mm² | 6PCS | 40米
http://www.roleds.com/
配件 | Accessory
• 名称 | Product Name
• 材质 | Material
http://www.roleds.com/

## Plb 圆形 RGBW 0.5M a支架
RLXT30S-200402A1
RXT30S- RGBW 0.5M a支架
电气参数 | Electronic Spec.
• 操作电压 | Input Voltage | DC24V
• 额定功率 | Power Consumption | 7.2W ±10%
• 引线规格 | Down-Lead Specification | RVV 2*0.75mm² +3*0.3mm² （L=350mm）
• 控制方式 | Control Mode | DMX
• 段数变化 | Segment | 4
光源参数 | LED Data
• 光源品牌 | LED Brand | 宏凯
• 光源数量 | LEDs | 40PCS
光学参数 | Illumination Spec.
• 光源颜色/色温 | CCT | RGBW
• 配光角度(°)半角 | Beam Angle(°)FWHM | 120°
• 光通量（lm） | Typical Lumen（lm） | 50
• K值 | K value | N/A
• 色容差 | SDCM | ≤7
• 显色指数 | CRI | W白光≥70 (R9≥0)
机械参数 | Mechanical Info.
• 壳体 | Body | AL6063
• 面罩 | Cover | PC
• 灯体颜色 | Color | 铝本色
• 旋转角度 | Rotation angle | N/A
• 尺寸 | Dimension | 500mm(L) x32mm（W）x 64mm (H)
• 灯体重量 | Net Weight | 0.34kg (以kg为单位)
• 透镜材料 | Lens Material | PC
http://www.roleds.com/
工作条件 | Operation Condition
• 操作温度 | Oper.Temp. | −25°C ~ +45°C
• 储存温度 | Storage Temp. | −40°C ~ +80°C
测试与认证 | Testing and certification
• 防护等级 | IP Rating | IP66
• 碰撞防护等级 | IK Rating | IK05
• 盐雾测试 | Salt Spray Test | 通过内部RL-GLPZ011-2019测试标准
• 振动测试 | Vibration measurement | 通过内部RL-GLPZ011-2019测试标准
• 跌落测试 | Drop test | 通过GB/T 2423.8测试标准
• 认证 | Certification | N/A
光学数据 | Intensity Distribution Diagram
120° |  |  | 120°
http://www.roleds.com/
安装示意图 | Installaion Manual
、 | Wiring Diagram
1、公母头连接的时候，需要将所有牙纹锁紧，以保证可靠的信号连接和防水； 2、不允许信号公母头进行剪线操作，灯具信号剪线后，灯具不能质保； 3、不允许防水接头使用在转弯处，以保证可靠的防水性能； 4、电源线连接，需要在防水盒中进行有效连接（产品不包含防水接线盒）； 5、控制器之间的通信采用以太网接口和UDP网络协议,最大传输距离为100M（超过100M需使用光纤或交换机）； 6、每路控制按最大512通道设置（注意不同规格灯具的通道数）； 7、信号线每30个灯具之间或30米的距离，必须增加一个信号中继器（RO-ZJ51W），单个回路最大数量不得超过50个； 8、产品不含灯具信号延长线和线路首灯信号输入线； 9、无对接的信号接头需进行防水处理； 10、接头的对接需要做二次防护：需先用防水胶布进行缠绕，再用电工胶布进行强化；
注：如布线长度增加，则带载灯具数量相应减少。
国标线 | 路带灯数量 | 线长
2x0.75+3X0.3mm² | 12PCS | 40米
http://www.roleds.com/
配件 | Accessory
• 名称 | Product Name
• 材质 | Material
http://www.roleds.com/

## Plb 圆形 RGB 0.5M a支架
RLXT30S-200402A1
RXT30S- RGB 0.5M a支架
电气参数 | Electronic Spec.
• 操作电压 | Input Voltage | DC24V
• 额定功率 | Power Consumption | 6W ±10%
• 引线规格 | Down-Lead Specification | RVV 2*0.75mm² +3*0.3mm² （L=350mm）
• 控制方式 | Control Mode | DMX
• 段数变化 | Segment | 4
光源参数 | LED Data
• 光源品牌 | LED Brand | OSRAM/CREE/LUMILEDS/宏凯
• 光源数量 | LEDs | 40PCS
光学参数 | Illumination Spec.
• 光源颜色/色温 | CCT | RGB
• 配光角度(°)半角 | Beam Angle(°)FWHM | 120°
• 光通量（lm） | Typical Lumen（lm） | 40
• K值 | K value | N/A
• 色容差 | SDCM | N/A
• 显色指数 | CRI | W白光≥70 (R9≥0)
机械参数 | Mechanical Info.
• 壳体 | Body | AL6063
• 面罩 | Cover | PC
• 灯体颜色 | Color | 铝本色
• 旋转角度 | Rotation angle | N/A
• 尺寸 | Dimension | 500mm(L) x32mm（W）x 64mm (H)
• 灯体重量 | Net Weight | 0.34kg (以kg为单位)
• 透镜材料 | Lens Material | PC
http://www.roleds.com/
工作条件 | Operation Condition
• 操作温度 | Oper.Temp. | −25°C ~ +45°C
• 储存温度 | Storage Temp. | −40°C ~ +80°C
测试与认证 | Testing and certification
• 防护等级 | IP Rating | IP66
• 碰撞防护等级 | IK Rating | IK05
• 盐雾测试 | Salt Spray Test | 通过内部RL-GLPZ011-2019测试标准
• 振动测试 | Vibration measurement | 通过内部RL-GLPZ011-2019测试标准
• 跌落测试 | Drop test | 通过GB/T 2423.8测试标准
• 认证 | Certification | N/A
光学数据 | Intensity Distribution Diagram
120° |  |  | 120°
第1页 共4页; Page 1 of 4 |  |  | (产品部调整, PDF打印用) | http://www.roleds.com/
安装示意图 | Installaion Manual
、 | Wiring Diagram
1、公母头连接的时候，需要将所有牙纹锁紧，以保证可靠的信号连接和防水； 2、不允许信号公母头进行剪线操作，灯具信号剪线后，灯具不能质保； 3、不允许防水接头使用在转弯处，以保证可靠的防水性能； 4、电源线连接，需要在防水盒中进行有效连接（产品不包含防水接线盒）； 5、控制器之间的通信采用以太网接口和UDP网络协议,最大传输距离为100M（超过100M需使用光纤或交换机）； 6、每路控制按最大512通道设置（注意不同规格灯具的通道数）； 7、信号线每30个灯具之间或30米的距离，必须增加一个信号中继器（RO-ZJ51W），单个回路最大数量不得超过50个； 8、产品不含灯具信号延长线和线路首灯信号输入线； 9、无对接的信号接头需进行防水处理； 10、接头的对接需要做二次防护：需先用防水胶布进行缠绕，再用电工胶布进行强化；
注：如布线长度增加，则带载灯具数量相应减少。
国标线 | 路带灯数量 | 线长
2x0.75+3X0.3mm² | 12PCS | 40米
http://www.roleds.com/
配件 | Accessory
• 名称 | Product Name
• 材质 | Material
http://www.roleds.com/

## Plb 圆形 单色 常亮 0.5M a支架
RLXT30S-200402A1
RXT30S- 单色 常亮 0.5M a支架
电气参数 | Electronic Spec.
• 操作电压 | Input Voltage | DC24V
• 额定功率 | Power Consumption | 7.5W ±10%
• 引线规格 | Down-Lead Specification | 橡胶线 2*0.75mm² （L=350mm）
• 控制方式 | Control Mode | N/A
• 段数变化 | Segment | N/A
光源参数 | LED Data
• 光源品牌 | LED Brand | OSRAM/CREE/LUMILEDS
• 光源数量 | LEDs | 40PCS
光学参数 | Illumination Spec.
• 光源颜色/色温 | CCT | 2700K~6500K
• 配光角度(°)半角 | Beam Angle(°)FWHM | 120°
• 光通量（lm） | Typical Lumen（lm） | 75
• K值 | K value | N/A
• 色容差 | SDCM | ≤7
• 显色指数 | CRI | W白光≥70 (R9≥0)
机械参数 | Mechanical Info.
• 壳体 | Body | AL6063
• 面罩 | Cover | PC
• 灯体颜色 | Color | 铝本色
• 旋转角度 | Rotation angle | N/A
• 尺寸 | Dimension | 500mm(L) x32mm（W）x 64mm (H)
• 灯体重量 | Net Weight | 0.34kg (以kg为单位)
• 透镜材料 | Lens Material | PC
第1页 共4页; Page 1 of 4 |  |  | (产品部调整, PDF打印用) | http://www.roleds.com/
工作条件 | Operation Condition
• 操作温度 | Oper.Temp. | −25°C ~ +45°C
• 储存温度 | Storage Temp. | −40°C ~ +80°C
测试与认证 | Testing and certification
• 防护等级 | IP Rating | IP66
• 碰撞防护等级 | IK Rating | IK05
• 盐雾测试 | Salt Spray Test | 通过内部RL-GLPZ011-2019测试标准
• 振动测试 | Vibration measurement | 通过内部RL-GLPZ011-2019测试标准
• 跌落测试 | Drop test | 通过GB/T 2423.8测试标准
• 认证 | Certification | N/A
光学数据 | Intensity Distribution Diagram
120° |  |  | 120°
第1页 共4页; Page 1 of 4 |  |  | (产品部调整, PDF打印用) | http://www.roleds.com/
安装示意图 | Installaion Manual
、 | Wiring Diagram
1、公母头连接的时候，需要将所有牙纹锁紧，以保证可靠的信号连接和防水； 2、不允许信号公母头进行剪线操作，灯具信号剪线后，灯具不能质保； 3、不允许防水接头使用在转弯处，以保证可靠的防水性能； 4、电源线连接，需要在防水盒中进行有效连接（产品不包含防水接线盒）； 5、控制器之间的通信采用以太网接口和UDP网络协议,最大传输距离为100M（超过100M需使用光纤或交换机）； 6、每路控制按最大512通道设置（注意不同规格灯具的通道数）； 7、信号线每30个灯具之间或30米的距离，必须增加一个信号中继器（RO-ZJ51W），单个回路最大数量不得超过50个； 8、产品不含灯具信号延长线和线路首灯信号输入线； 9、无对接的信号接头需进行防水处理； 10、接头的对接需要做二次防护：需先用防水胶布进行缠绕，再用电工胶布进行强化；
注：如布线长度增加，则带载灯具数量相应减少。
国标线 | 路带灯数量 | 线长
2x0.75mm² | 12PCS | 40米
第1页 共4页; Page 1 of 4 |  |  | (产品部调整, PDF打印用) | http://www.roleds.com/
配件 | Accessory
• 名称 | Product Name
• 材质 | Material
第1页 共4页; Page 1 of 4 |  |  | (产品部调整, PDF打印用) | http://www.roleds.com/

## Plb 圆形 RGBW 0.3M a支架
RLXT30S-200402A1
RXT30S- RGBW 0.3M a支架
电气参数 | Electronic Spec.
• 操作电压 | Input Voltage | DC24V
• 额定功率 | Power Consumption | 3.6W ±10%
• 引线规格 | Down-Lead Specification | RVV线 2*0.75mm² +3*0.3mm² （L=350mm）
• 控制方式 | Control Mode | DMX
• 段数变化 | Segment | 2
光源参数 | LED Data
• 光源品牌 | LED Brand | 宏凯
• 光源数量 | LEDs | 20PCS
光学参数 | Illumination Spec.
• 光源颜色/色温 | CCT | RGBW
• 配光角度(°)半角 | Beam Angle(°)FWHM | 120°
• 光通量（lm） | Typical Lumen（lm） | 25
• K值 | K value | N/A
• 色容差 | SDCM | ≤7
• 显色指数 | CRI | W白光≥70 (R9≥0)
机械参数 | Mechanical Info.
• 壳体 | Body | AL6063
• 面罩 | Cover | PC
• 灯体颜色 | Color | 铝本色
• 旋转角度 | Rotation angle | N/A
• 尺寸 | Dimension | 300mm(L) x32mm（W）x 64mm (H)
• 灯体重量 | Net Weight | 0.22kg (以kg为单位)
• 透镜材料 | Lens Material | PC
第1页 共4页; Page 1 of 4 |  |  | (产品部调整, PDF打印用) | http://www.roleds.com/
工作条件 | Operation Condition
• 操作温度 | Oper.Temp. | −25°C ~ +45°C
• 储存温度 | Storage Temp. | −40°C ~ +80°C
测试与认证 | Testing and certification
• 防护等级 | IP Rating | IP66
• 碰撞防护等级 | IK Rating | IK05
• 盐雾测试 | Salt Spray Test | 通过内部RL-GLPZ011-2019测试标准
• 振动测试 | Vibration measurement | 通过内部RL-GLPZ011-2019测试标准
• 跌落测试 | Drop test | 通过GB/T 2423.8测试标准
• 认证 | Certification | N/A
光学数据 | Intensity Distribution Diagram
120° |  |  | 120°
第1页 共4页; Page 1 of 4 |  |  | (产品部调整, PDF打印用) | http://www.roleds.com/
安装示意图 | Installaion Manual
、 | Wiring Diagram
1、公母头连接的时候，需要将所有牙纹锁紧，以保证可靠的信号连接和防水； 2、不允许信号公母头进行剪线操作，灯具信号剪线后，灯具不能质保； 3、不允许防水接头使用在转弯处，以保证可靠的防水性能； 4、电源线连接，需要在防水盒中进行有效连接（产品不包含防水接线盒）； 5、控制器之间的通信采用以太网接口和UDP网络协议,最大传输距离为100M（超过100M需使用光纤或交换机）； 6、每路控制按最大512通道设置（注意不同规格灯具的通道数）； 7、信号线每30个灯具之间或30米的距离，必须增加一个信号中继器（RO-ZJ51W），单个回路最大数量不得超过50个； 8、产品不含灯具信号延长线和线路首灯信号输入线； 9、无对接的信号接头需进行防水处理； 10、接头的对接需要做二次防护：需先用防水胶布进行缠绕，再用电工胶布进行强化；
注：如布线长度增加，则带载灯具数量相应减少。
国标线 | 路带灯数量 | 线长
2X0.75+3X0.3mm² | 18PCS | 40米
第1页 共4页; Page 1 of 4 |  |  | (产品部调整, PDF打印用) | http://www.roleds.com/
配件 | Accessory
• 名称 | Product Name
• 材质 | Material
第1页 共4页; Page 1 of 4 |  |  | (产品部调整, PDF打印用) | http://www.roleds.com/

## Plb 圆形 RGB 0.3M a支架
RLXT30S-200402A1
RXT30S- RGB 0.3M a支架
电气参数 | Electronic Spec.
• 操作电压 | Input Voltage | DC24V
• 额定功率 | Power Consumption | 3W ±10%
• 引线规格 | Down-Lead Specification | RVV线 2*0.75mm² +3*0.3mm² （L=350mm）
• 控制方式 | Control Mode | DMX
• 段数变化 | Segment | 2
光源参数 | LED Data
• 光源品牌 | LED Brand | OSRAM/CREE/LUMILEDS/宏凯
• 光源数量 | LEDs | 20PCS
光学参数 | Illumination Spec.
• 光源颜色/色温 | CCT | RGB
• 配光角度(°)半角 | Beam Angle(°)FWHM | 120°
• 光通量（lm） | Typical Lumen（lm） | 20
• K值 | K value | N/A
• 色容差 | SDCM | N/A
• 显色指数 | CRI | W白光≥70 (R9≥0)
机械参数 | Mechanical Info.
• 壳体 | Body | AL6063
• 面罩 | Cover | PC
• 灯体颜色 | Color | 铝本色
• 旋转角度 | Rotation angle | N/A
• 尺寸 | Dimension | 300mm(L) x32mm（W）x 64mm (H)
• 灯体重量 | Net Weight | 0.22kg (以kg为单位)
• 透镜材料 | Lens Material | PC
第1页 共4页; Page 1 of 4 |  |  | (产品部调整, PDF打印用) | http://www.roleds.com/
工作条件 | Operation Condition
• 操作温度 | Oper.Temp. | −25°C ~ +45°C
• 储存温度 | Storage Temp. | −40°C ~ +80°C
测试与认证 | Testing and certification
• 防护等级 | IP Rating | IP66
• 碰撞防护等级 | IK Rating | IK05
• 盐雾测试 | Salt Spray Test | 通过内部RL-GLPZ011-2019测试标准
• 振动测试 | Vibration measurement | 通过内部RL-GLPZ011-2019测试标准
• 跌落测试 | Drop test | 通过GB/T 2423.8测试标准
• 认证 | Certification | N/A
光学数据 | Intensity Distribution Diagram
120° |  |  | 120°
第1页 共4页; Page 1 of 4 |  |  | (产品部调整, PDF打印用) | http://www.roleds.com/
安装示意图 | Installaion Manual
、 | Wiring Diagram
1、公母头连接的时候，需要将所有牙纹锁紧，以保证可靠的信号连接和防水； 2、不允许信号公母头进行剪线操作，灯具信号剪线后，灯具不能质保； 3、不允许防水接头使用在转弯处，以保证可靠的防水性能； 4、电源线连接，需要在防水盒中进行有效连接（产品不包含防水接线盒）； 5、控制器之间的通信采用以太网接口和UDP网络协议,最大传输距离为100M（超过100M需使用光纤或交换机）； 6、每路控制按最大512通道设置（注意不同规格灯具的通道数）； 7、信号线每30个灯具之间或30米的距离，必须增加一个信号中继器（RO-ZJ51W），单个回路最大数量不得超过50个； 8、产品不含灯具信号延长线和线路首灯信号输入线； 9、无对接的信号接头需进行防水处理； 10、接头的对接需要做二次防护：需先用防水胶布进行缠绕，再用电工胶布进行强化；
注：如布线长度增加，则带载灯具数量相应减少。
国标线 | 路带灯数量 | 线长
2X0.75+3X0.3mm² | 18PCS | 40米
第1页 共4页; Page 1 of 4 |  |  | (产品部调整, PDF打印用) | http://www.roleds.com/
配件 | Accessory
• 名称 | Product Name
• 材质 | Material
第1页 共4页; Page 1 of 4 |  |  | (产品部调整, PDF打印用) | http://www.roleds.com/

## Plb 圆形 单色 常亮 0.3M a支架
RLX30S-200402A1
RXT30S- 单色 常亮 0.3M a支架
电气参数 | Electronic Spec.
• 操作电压 | Input Voltage | DC24V
• 额定功率 | Power Consumption | 3.5W ±10%
• 引线规格 | Down-Lead Specification | 橡胶线 2*75mm² （L=350mm）
• 控制方式 | Control Mode | N/A
• 段数变化 | Segment | N/A
光源参数 | LED Data
• 光源品牌 | LED Brand | OSRAM/CREE/LUMILEDS
• 光源数量 | LEDs | 20PCS
光学参数 | Illumination Spec.
• 光源颜色/色温 | CCT | 2700K~6500K
• 配光角度(°)半角 | Beam Angle(°)FWHM | 120°
• 光通量（lm） | Typical Lumen（lm） | 37
• K值 | K value | N/A
• 色容差 | SDCM | ≤7
• 显色指数 | CRI | W白光≥70 (R9≥0)
机械参数 | Mechanical Info.
• 壳体 | Body | AL6063
• 面罩 | Cover | PC
• 灯体颜色 | Color | 铝本色
• 旋转角度 | Rotation angle | N/A
• 尺寸 | Dimension | 300mm(L) x32mm（W）x 64mm (H)
• 灯体重量 | Net Weight | 0.22kg (以kg为单位)
• 透镜材料 | Lens Material | PC
第1页 共4页; Page 1 of 4 |  |  | (产品部调整, PDF打印用) | http://www.roleds.com/
工作条件 | Operation Condition
• 操作温度 | Oper.Temp. | −25°C ~ +45°C
• 储存温度 | Storage Temp. | −40°C ~ +80°C
测试与认证 | Testing and certification
• 防护等级 | IP Rating | IP66
• 碰撞防护等级 | IK Rating | IK05
• 盐雾测试 | Salt Spray Test | 通过内部RL-GLPZ011-2019测试标准
• 振动测试 | Vibration measurement | 通过内部RL-GLPZ011-2019测试标准
• 跌落测试 | Drop test | 通过GB/T 2423.8测试标准
• 认证 | Certification | N/A
光学数据 | Intensity Distribution Diagram
120° |  |  | 120°
第1页 共4页; Page 1 of 4 |  |  | (产品部调整, PDF打印用) | http://www.roleds.com/
安装示意图 | Installaion Manual
、 | Wiring Diagram
1、公母头连接的时候，需要将所有牙纹锁紧，以保证可靠的信号连接和防水； 2、不允许信号公母头进行剪线操作，灯具信号剪线后，灯具不能质保； 3、不允许防水接头使用在转弯处，以保证可靠的防水性能； 4、电源线连接，需要在防水盒中进行有效连接（产品不包含防水接线盒）； 5、控制器之间的通信采用以太网接口和UDP网络协议,最大传输距离为100M（超过100M需使用光纤或交换机）； 6、每路控制按最大512通道设置（注意不同规格灯具的通道数）； 7、信号线每30个灯具之间或30米的距离，必须增加一个信号中继器（RO-ZJ51W），单个回路最大数量不得超过50个； 8、产品不含灯具信号延长线和线路首灯信号输入线； 9、无对接的信号接头需进行防水处理； 10、接头的对接需要做二次防护：需先用防水胶布进行缠绕，再用电工胶布进行强化；
注：如布线长度增加，则带载灯具数量相应减少。
国标线 | 路带灯数量 | 线长
2x0.75mm² | 18PCS | 40米
第1页 共4页; Page 1 of 4 |  |  | (产品部调整, PDF打印用) | http://www.roleds.com/
配件 | Accessory
• 名称 | Product Name
• 材质 | Material
第1页 共4页; Page 1 of 4 |  |  | (产品部调整, PDF打印用) | http://www.roleds.com/