## 高压RGB
20200818
投光灯产品规格书
规格型号： | RTG140P七合一 高压控制
电气参数 | Electronic Spec.
• 操作电压 | Input Voltage | AC220V
• 额定功率 | Power Consumption | 45W ±10%
• 漏电流 | Leakage current | 最大0.7mA
• 引线规格 | Down-Lead Specification | 3*1mm²橡胶线（L=350mm）+4*0.3mm²橡胶线（L=350mm）
• 电源单回路串接数 | Maximum serial number | N/A
• 信号单回路串接数 | Signal single loop serial connection number | N/A
• 控制方式 | Control Mode | DMX512
• 段数变化/通道数 | Segment/Channel | 1/7
• 控制芯片 | Control chip | M031
• 編址方式 | Addressing method | DMX512
• 最大投射范围 | Maximum projection range | 18M²
• 安装高度 | Installation height | 20M
• 注意 | Note | 此灯具的光源是不可替换的，当光源到其寿终时，应替换整个灯具。 此灯具的外部线缆或软线不能替换：如果软线损坏，该灯具即应报废
光源参数 | LED Data
• 光源品牌 | LED Brand | LUXEON
• 光源数量 | LEDs | 21PCS
光学参数 | Illumination Spec.
• 光源颜色/色温 | CCT | RGPLLCB
• 配光角度(°)半角 | Beam Angle(°)FWHM | 12° | 22° | 45°
• 光通量（lm） | Typical Lumen（lm） | 2820 | 2850 | 2765
• K值（cd/lm） | K value | N/A | N/A | N/A
• 色容差 | SDCM | ≤5
• 显色指数 | CRI | N/A
机械参数 | Mechanical Info.
• 壳体材质 | Body | ADC12
• 面罩材质 | Cover | PC
• 灯体颜色 | Color | RAL9011
• 支架可旋转角度 | Rotation angle | 160°
• 尺寸 | Dimension | 115.7(L) x205mm（W）x 210mm (H)
• 灯体重量 | Net Weight | 2.5kg
• 透镜材料 | Lens Material | PC
工作条件 | Operation Condition
• 工作温度 | Oper.Temp. | −40°C ~ +50°C
• 储存温度 | Storage Temp. | −40°C ~ +80°C
测试与认证 | Testing and certification
• 防护等级 | IP Rating | IP66
• 碰撞防护等级 | IK Rating | IK05
• 认证 | Certification | N/A
光学数据 | Intensity Distribution Diagram
12°
22°
45°
配件尺寸 | Accessory
• 名称 | Product Name | 遮光罩
• 材质 | Material | ADC12
• 名称 | Product Name | 面盖
• 材质 | Material | ADC12