## 高压常亮 120W
BV-33333 |  |  |  | 绿色部分为必填，其余如果无法填出请用“N/A”表示
（供应商产品型号,必填）
洗墙灯产品规格书 |  |  | 灯具大类（投光灯规格书/洗墙灯规格书/地埋灯规格书…）
规格型号： | RXQ100 |  | roleds填写
图片及尺寸图
电气参数 | Electronic Spec.
• 操作电压 | Input Voltage | 220VAC | 12VDC/24VDC/220VAC
• 额定功率 | Power Consumption | 120W ±10% | 标明公差
• 漏电流 | Leakage current | Max 0.7mA | 标明最大值
• 引线规格 | Down-Lead Specification | 3*1mm²橡胶线（L=300mm） | 引线数量/直径/长度
• 电源单回路串接数 | Maximum serial number | NA | 最大带灯数量,无论单色还是控制都有
• 信号单回路串接数 | Signal single loop serial connection number | NA | 带控制则NA
• 控制方式 | Control Mode | 常亮 | 如无控制，写常亮
• 段数变化/通道数 | Segment/Channel | N/A | 无控制写N/A
• 控制芯片 | Control chip | NA | 带控灯具必填
• 編址方式 | Addressing method | NA | （通道数）/（通道数x段数）两种编址方式
光源参数 | LED Data
• 光源品牌 | LED Brand | 威天
• 光源数量 | LEDs | 48PCS
光学参数 | Illumination Spec.
• 光源颜色/色温 | CCT | 2700K/ 3000K/ 4000K/ 5000K/5700K/ 6500K | 只填此次需求色温及角度及对应光通
• 配光角度(°)半角 | Beam Angle(°)FWHM | 4°
• 光通量（lm） | Typical Lumen（lm） | 8100
• K值（cd/lm） | K value | 56
• 色容差 | SDCM | ≤7
• 显色指数 | CRI | 2700K/ 3000K/ 4000K/ ≥80 (R9≥0), 5700K/ 6500K/ ≥70 (R9≥0)
机械参数 | Mechanical Info.
• 壳体材质 | Body | AL6063
• 面罩材质 | Cover | 钢化玻璃 4mm
• 灯体颜色 | Color | 铝本色
• 支架可旋转角度 | Rotation angle | 180°
• 尺寸 | Dimension | 1000mm(L) x 122mm(W) x 100.5mm (H)
• 灯体重量 | Net Weight | 5.5kg
• 透镜材料 | Lens Material | PMMA
工作条件 | Operation Condition
• 工作温度 | Oper.Temp. | −40°C ~ +50°C
• 储存温度 | Storage Temp. | −40°C ~ +80°C
测试与认证 | Testing and certification
• 防护等级 | IP Rating | IP66
• 碰撞防护等级 | IK Rating | IK05
• 认证 | Certification | N/A
光学数据 | Intensity Distribution Diagram
4°
15°
30°
45°
60°
15X60°
20X40°
配件尺寸 | Accessory
• 名称 | Product Name | 遮光罩
• 材质 | Material | AL6063

## 高压RGB 120W
BV-33333 |  |  |  | 绿色部分为必填，其余如果无法填出请用“N/A”表示
（供应商产品型号,必填）
洗墙灯产品规格书 |  |  | 灯具大类（投光灯规格书/洗墙灯规格书/地埋灯规格书…）
规格型号： | RXQ100 |  | roleds填写
图片及尺寸图
电气参数 | Electronic Spec.
• 操作电压 | Input Voltage | 220VAC | 12VDC/24VDC/220VAC
• 额定功率 | Power Consumption | 120W ±10% | 标明公差
• 漏电流 | Leakage current | Max 0.7mA | 标明最大值
• 引线规格 | Down-Lead Specification | 4*0.3mm²橡胶线（L=300mm） 3*1mm²橡胶线（L=300mm） | 引线数量/直径/长度
• 电源单回路串接数 | Maximum serial number | NA | 最大带灯数量,无论单色还是控制都有
• 信号单回路串接数 | Signal single loop serial connection number | 128 | 带控制则NA
• 控制方式 | Control Mode | DMX512 | 如无控制，写常亮
• 段数变化/通道数 | Segment/Channel | 1/4 | 无控制写N/A
• 控制芯片 | Control chip | HI512B4L | 带控灯具必填
• 編址方式 | Addressing method | 4 | （通道数）/（通道数x段数）两种编址方式
光源参数 | LED Data
• 光源品牌 | LED Brand | 威天
• 光源数量 | LEDs | 48PCS
光学参数 | Illumination Spec.
• 光源颜色/色温 | CCT | RGB | 只填此次需求色温及角度及对应光通
• 配光角度(°)半角 | Beam Angle(°)FWHM | 4°
• 光通量（lm） | Typical Lumen（lm） | 3000
• K值（cd/lm） | K value | 56
• 色容差 | SDCM | ≤7
• 显色指数 | CRI | 2700K/ 3000K/ 4000K/ ≥80 (R9≥0), 5700K/ 6500K/ ≥70 (R9≥0)
机械参数 | Mechanical Info.
• 壳体材质 | Body | AL6063
• 面罩材质 | Cover | 钢化玻璃 4mm
• 灯体颜色 | Color | 铝本色
• 支架可旋转角度 | Rotation angle | 180°
• 尺寸 | Dimension | 1000mm(L) x 122mm(W) x 100.5mm (H)
• 灯体重量 | Net Weight | 5.5kg
• 透镜材料 | Lens Material | PMMA
工作条件 | Operation Condition
• 工作温度 | Oper.Temp. | −40°C ~ +50°C
• 储存温度 | Storage Temp. | −40°C ~ +80°C
测试与认证 | Testing and certification
• 防护等级 | IP Rating | IP66
• 碰撞防护等级 | IK Rating | IK05
• 认证 | Certification | N/A
光学数据 | Intensity Distribution Diagram
4°
15°
30°
45°
60°
15X60°
20X40°
配件尺寸 | Accessory
• 名称 | Product Name | 遮光罩
• 材质 | Material | AL6063

## 高压RGBW 150W
BV-33333 |  |  |  | 绿色部分为必填，其余如果无法填出请用“N/A”表示
（供应商产品型号,必填）
洗墙灯产品规格书 |  |  | 灯具大类（投光灯规格书/洗墙灯规格书/地埋灯规格书…）
规格型号： | RXQ100 |  | roleds填写
图片及尺寸图
电气参数 | Electronic Spec.
• 操作电压 | Input Voltage | 220VAC | 12VDC/24VDC/220VAC
• 额定功率 | Power Consumption | 150W ±10% | 标明公差
• 漏电流 | Leakage current | Max 0.7mA | 标明最大值
• 引线规格 | Down-Lead Specification | 4*0.3mm²橡胶线（L=300mm） 3*1mm²橡胶线（L=300mm） | 引线数量/直径/长度
• 电源单回路串接数 | Maximum serial number | NA | 最大带灯数量,无论单色还是控制都有
• 信号单回路串接数 | Signal single loop serial connection number | 128 | 带控制则NA
• 控制方式 | Control Mode | DMX512 | 如无控制，写常亮
• 段数变化/通道数 | Segment/Channel | 1/4 | 无控制写N/A
• 控制芯片 | Control chip | HI512B4L | 带控灯具必填
• 編址方式 | Addressing method | 4 | （通道数）/（通道数x段数）两种编址方式
光源参数 | LED Data
• 光源品牌 | LED Brand | 宏凯/爱心爱景
• 光源数量 | LEDs | 48PCS
光学参数 | Illumination Spec.
• 光源颜色/色温 | CCT | RGB2700K/ RGB3000K/ RGB4000K/ RGB5000K/RGB5700K/RGB 6500K | 只填此次需求色温及角度及对应光通
• 配光角度(°)半角 | Beam Angle(°)FWHM | 8°
• 光通量（lm） | Typical Lumen（lm） | 6000
• K值（cd/lm） | K value | N/A
• 色容差 | SDCM | NA
• 显色指数 | CRI | 2700K/ 3000K/ 4000K/ ≥80 (R9≥0), 5700K/ 6500K/ ≥70 (R9≥0)
机械参数 | Mechanical Info.
• 壳体材质 | Body | AL6063
• 面罩材质 | Cover | 钢化玻璃 4mm
• 灯体颜色 | Color | 铝本色
• 支架可旋转角度 | Rotation angle | 180°
• 尺寸 | Dimension | 1000mm(L) x 122mm(W) x 100.5mm (H)
• 灯体重量 | Net Weight | 5.5kg
• 透镜材料 | Lens Material | PMMA
工作条件 | Operation Condition
• 工作温度 | Oper.Temp. | −40°C ~ +50°C
• 储存温度 | Storage Temp. | −40°C ~ +80°C
测试与认证 | Testing and certification
• 防护等级 | IP Rating | IP66
• 碰撞防护等级 | IK Rating | IK05
• 认证 | Certification | N/A
光学数据 | Intensity Distribution Diagram
8°
15°
30°
45°
60°
15X60°
20X40°
配件尺寸 | Accessory
• 名称 | Product Name | 遮光罩
• 材质 | Material | AL6063