## 表头
产品中类： |  |  | RDM70S
编译/日期：
审查/日期：
核准/日期：
结构负责人： |  |  | 庞猛
电子负责人： |  |  | 韦代周
光学负责人： |  |  | 周文川
版本号： |  |  | S0
编译： | 研发部
审查： | 产品部
核准： | 研发部-汪工
修订记录
| 修订版本号 | 编制 | 日期 | 变更内容
| S0 | 顾闯 | 2022.01.12 | 增加表头，履历

## 地埋灯RDM70S 1M 18颗 常亮
20220425
投光灯产品规格书
规格型号： | RDM70S 常亮 18W
电气参数 | Electronic Spec.
• 操作电压 | Input Voltage | 24VDC
• 额定功率 | Power Consumption | 18W ±10%
• 漏电流 | Leakage current | N/A
• 引线规格 | Down-Lead Specification | 防水接头线 黑色橡胶线 2CX1.0MM2 棕蓝
• 电源单回路串接数 | Maximum serial number | N/A
• 信号单回路串接数 | Signal single loop serial connection number | N/A
• 控制方式 | Control Mode | CL
• 段数变化/通道数 | Segment/Channel | N/A
• 控制芯片 | Control chip | N/A
• 編址方式 | Addressing method | N/A
• 最大投射范围 | Maximum projection range | N/A
• 安装高度 | Installation height | N/A
• 注意 | Note
光源参数 | LED Data
• 光源品牌 | LED Brand | osram OS3
• 光源数量 | LEDs | 18PCS
光学参数 | Illumination Spec.
• 光源颜色/色温 | CCT | 2700K/ 3000K/ 4000K/ 5700K/ 6500K
• 配光角度(°)半角 | Beam Angle(°)FWHM | 15° | 30° | 45° | 60° | 15X60° | 15x45°
• 光通量（lm） | Typical Lumen（lm） | 990 | 995 | 980 | 985 | 970 | 965
• K值（cd/lm） | K value
• 色容差 | SDCM
• 显色指数 | CRI | 2700~4000K≥80; 5000K~6500K≥70
机械参数 | Mechanical Info.
• 壳体材质 | Body | AL6063
• 面罩材质 | Cover | Glass
• 灯体颜色 | Color | RAL9011
• 支架可旋转角度 | Rotation angle | N/A
• 尺寸 | Dimension | 1000mm(L) x98mm（W）x 80mm (H)
• 灯体重量 | Net Weight | 4.80kg (以kg为单位)
• 透镜材料 | Lens Material | PC
工作条件 | Operation Condition
• 环境使用温度 | Oper.Temp. | −25°C ~ +45°C
• 储存温度 | Storage Temp. | −40°C ~ +80°C
测试与认证 | Testing and certification
• 防护等级 | IP Rating | IP66
• 碰撞防护等级 | IK Rating | IK08
• 认证 | Certification | N/A
光学数据 | Intensity Distribution Diagram
15°
30°
45°
60°
15X60°
15x45°
配件尺寸 | Accessory
• 名称 | Product Name
• 材质 | Material
• 名称 | Product Name
• 材质 | Material

## 地埋灯RDM70S 1M 18颗 控制
20220425
投光灯产品规格书
规格型号： | RDM70S RGB 18W
电气参数 | Electronic Spec.
• 操作电压 | Input Voltage | 24VDC
• 额定功率 | Power Consumption | 18W ±10%
• 漏电流 | Leakage current
• 引线规格 | Down-Lead Specification | 防水接头线 黑色橡胶线 2CX1.0MM2 棕蓝 防水接头线 黑色橡胶线 4CX0.3MM2 绿/蓝/白/黑
• 电源单回路串接数 | Maximum serial number | N/A
• 信号单回路串接数 | Signal single loop serial connection number | N/A
• 控制方式 | Control Mode | DMX1
• 段数变化/通道数 | Segment/Channel | 1
• 控制芯片 | Control chip | N/A
• 編址方式 | Addressing method | N/A
• 最大投射范围 | Maximum projection range | N/A
• 安装高度 | Installation height | N/A
• 注意 | Note
光源参数 | LED Data
• 光源品牌 | LED Brand | osram OS3 RGB
• 光源数量 | LEDs | 18PCS
光学参数 | Illumination Spec.
• 光源颜色/色温 | CCT | RGB
• 配光角度(°)半角 | Beam Angle(°)FWHM | 15° | 30° | 45° | 60° | 15X60° | 15x45°
• 光通量（lm） | Typical Lumen（lm） | 495 | 497 | 490 | 492 | 485 | 482
• K值（cd/lm） | K value
• 色容差 | SDCM
• 显色指数 | CRI | 2700~4000K≥80; 5000K~6500K≥70
机械参数 | Mechanical Info.
• 壳体材质 | Body | AL6063
• 面罩材质 | Cover | Glass
• 灯体颜色 | Color | RAL9011
• 支架可旋转角度 | Rotation angle | N/A
• 尺寸 | Dimension | 1000mm(L) x98mm（W）x 80mm (H)
• 灯体重量 | Net Weight | 4.80kg (以kg为单位)
• 透镜材料 | Lens Material | PC
工作条件 | Operation Condition
• 环境使用温度 | Oper.Temp. | −25°C ~ +45°C
• 储存温度 | Storage Temp. | −40°C ~ +80°C
测试与认证 | Testing and certification
• 防护等级 | IP Rating | IP66
• 碰撞防护等级 | IK Rating | IK08
• 认证 | Certification | N/A
光学数据 | Intensity Distribution Diagram
12°
22°
45°
60°
15x60°
15x45°
配件尺寸 | Accessory
• 名称 | Product Name
• 材质 | Material
• 名称 | Product Name
• 材质 | Material

## 地埋灯RDM70S 1M 24颗 常亮
20220425
投光灯产品规格书
规格型号： | RDM70S 常亮 24W
电气参数 | Electronic Spec.
• 操作电压 | Input Voltage | 24VDC
• 额定功率 | Power Consumption | 24W ±10%
• 漏电流 | Leakage current | N/A
• 引线规格 | Down-Lead Specification | 防水接头线 黑色橡胶线 2CX1.0MM2 棕蓝
• 电源单回路串接数 | Maximum serial number | N/A
• 信号单回路串接数 | Signal single loop serial connection number | N/A
• 控制方式 | Control Mode | CL
• 段数变化/通道数 | Segment/Channel | N/A
• 控制芯片 | Control chip | N/A
• 編址方式 | Addressing method | N/A
• 最大投射范围 | Maximum projection range | N/A
• 安装高度 | Installation height | N/A
• 注意 | Note
光源参数 | LED Data
• 光源品牌 | LED Brand | osram OS3
• 光源数量 | LEDs | 24PCS
光学参数 | Illumination Spec.
• 光源颜色/色温 | CCT | 2700K/ 3000K/ 4000K/ 5700K/ 6500K
• 配光角度(°)半角 | Beam Angle(°)FWHM | 15° | 30° | 45° | 60° | 15X60° | 15x45°
• 光通量（lm） | Typical Lumen（lm） | 1320 | 1335 | 1310 | 1315 | 1300 | 1290
• K值（cd/lm） | K value
• 色容差 | SDCM
• 显色指数 | CRI | 2700~4000K≥80; 5000K~6500K≥70
机械参数 | Mechanical Info.
• 壳体材质 | Body | AL6063
• 面罩材质 | Cover | Glass
• 灯体颜色 | Color | RAL9011
• 支架可旋转角度 | Rotation angle | N/A
• 尺寸 | Dimension | 1000mm(L) x98mm（W）x 80mm (H)
• 灯体重量 | Net Weight | 4.80kg (以kg为单位)
• 透镜材料 | Lens Material | PC
工作条件 | Operation Condition
• 环境使用温度 | Oper.Temp. | −25°C ~ +45°C
• 储存温度 | Storage Temp. | −40°C ~ +80°C
测试与认证 | Testing and certification
• 防护等级 | IP Rating | IP66
• 碰撞防护等级 | IK Rating | IK08
• 认证 | Certification | N/A
光学数据 | Intensity Distribution Diagram
12°
22°
45°
60° | [7 empty] | http://www.roleds.com/
15X60°
15x45°
配件尺寸 | Accessory
• 名称 | Product Name
• 材质 | Material
• 名称 | Product Name
• 材质 | Material

## 地埋灯RDM70S 1M 24颗 控制
20220425
投光灯产品规格书
规格型号： | RDM70S RGB 24W
电气参数 | Electronic Spec.
• 操作电压 | Input Voltage | 24VDC
• 额定功率 | Power Consumption | 24W ±10%
• 漏电流 | Leakage current
• 引线规格 | Down-Lead Specification | 防水接头线 黑色橡胶线 2CX1.0MM2 棕蓝 防水接头线 黑色橡胶线 4CX0.3MM2 绿/蓝/白/黑
• 电源单回路串接数 | Maximum serial number | N/A
• 信号单回路串接数 | Signal single loop serial connection number | N/A
• 控制方式 | Control Mode | DMX1
• 段数变化/通道数 | Segment/Channel | 1
• 控制芯片 | Control chip | N/A
• 編址方式 | Addressing method | N/A
• 最大投射范围 | Maximum projection range | N/A
• 安装高度 | Installation height | N/A
• 注意 | Note
光源参数 | LED Data
• 光源品牌 | LED Brand | osram OS3 RGB
• 光源数量 | LEDs | 24PCS
光学参数 | Illumination Spec.
• 光源颜色/色温 | CCT | RGB
• 配光角度(°)半角 | Beam Angle(°)FWHM | 15° | 30° | 45° | 60° | 15X60° | 15x45°
• 光通量（lm） | Typical Lumen（lm） | 660 | 667 | 655 | 657 | 650 | 645
• K值（cd/lm） | K value
• 色容差 | SDCM
• 显色指数 | CRI | 2700~4000K≥80; 5000K~6500K≥70
机械参数 | Mechanical Info.
• 壳体材质 | Body | AL6063
• 面罩材质 | Cover | Glass
• 灯体颜色 | Color | RAL9011
• 支架可旋转角度 | Rotation angle | N/A
• 尺寸 | Dimension | 1000mm(L) x98mm（W）x 80mm (H)
• 灯体重量 | Net Weight | 4.80kg (以kg为单位)
• 透镜材料 | Lens Material | PC
工作条件 | Operation Condition
• 环境使用温度 | Oper.Temp. | −25°C ~ +45°C
• 储存温度 | Storage Temp. | −40°C ~ +80°C
测试与认证 | Testing and certification
• 防护等级 | IP Rating | IP66
• 碰撞防护等级 | IK Rating | IK08
• 认证 | Certification | N/A
光学数据 | Intensity Distribution Diagram
12°
22°
45°
60°
15X60°
15x45°
配件尺寸 | Accessory
• 名称 | Product Name
• 材质 | Material
• 名称 | Product Name
• 材质 | Material

## 地埋灯RDM70S 1M 36颗 常亮
20220425
投光灯产品规格书
规格型号： | RDM70S 常亮 36W
电气参数 | Electronic Spec.
• 操作电压 | Input Voltage | 24VDC
• 额定功率 | Power Consumption | 36W ±10%
• 漏电流 | Leakage current | N/A
• 引线规格 | Down-Lead Specification | 防水接头线 黑色橡胶线 2CX1.0MM2 棕蓝
• 电源单回路串接数 | Maximum serial number | N/A
• 信号单回路串接数 | Signal single loop serial connection number | N/A
• 控制方式 | Control Mode | CL
• 段数变化/通道数 | Segment/Channel | N/A
• 控制芯片 | Control chip | N/A
• 編址方式 | Addressing method | N/A
• 最大投射范围 | Maximum projection range | N/A
• 安装高度 | Installation height | N/A
• 注意 | Note
光源参数 | LED Data
• 光源品牌 | LED Brand | osram OS3
• 光源数量 | LEDs | 36PCS
光学参数 | Illumination Spec.
• 光源颜色/色温 | CCT | 2700K/ 3000K/ 4000K/ 5700K/ 6500K
• 配光角度(°)半角 | Beam Angle(°)FWHM | 15° | 30° | 45° | 60° | 15X60° | 15x45°
• 光通量（lm） | Typical Lumen（lm） | 1980 | 1992 | 1985 | 1970 | 1962 | 1960
• K值（cd/lm） | K value
• 色容差 | SDCM
• 显色指数 | CRI | 2700~4000K≥80; 5000K~6500K≥70
机械参数 | Mechanical Info.
• 壳体材质 | Body | AL6063
• 面罩材质 | Cover | Glass
• 灯体颜色 | Color | RAL9011
• 支架可旋转角度 | Rotation angle | N/A
• 尺寸 | Dimension | 1000mm(L) x98mm（W）x 80mm (H)
• 灯体重量 | Net Weight | 4.80kg (以kg为单位)
• 透镜材料 | Lens Material | PC
工作条件 | Operation Condition
• 环境使用温度 | Oper.Temp. | −25°C ~ +45°C
• 储存温度 | Storage Temp. | −40°C ~ +80°C
测试与认证 | Testing and certification
• 防护等级 | IP Rating | IP66
• 碰撞防护等级 | IK Rating | IK08
• 认证 | Certification | N/A
光学数据 | Intensity Distribution Diagram
12°
22°
45°
60°
15X60°
15x45°
配件尺寸 | Accessory
• 名称 | Product Name
• 材质 | Material
• 名称 | Product Name
• 材质 | Material

## 地埋灯RDM70S 1M 36颗 控制
20220425
投光灯产品规格书
规格型号： | RDM70S RGB 36W
电气参数 | Electronic Spec.
• 操作电压 | Input Voltage | 24VDC
• 额定功率 | Power Consumption | 36W ±10%
• 漏电流 | Leakage current | N/A
• 引线规格 | Down-Lead Specification | 防水接头线 黑色橡胶线 2CX1.0MM2 棕蓝 防水接头线 黑色橡胶线 4CX0.3MM2 绿/蓝/白/黑
• 电源单回路串接数 | Maximum serial number | N/A
• 信号单回路串接数 | Signal single loop serial connection number | N/A
• 控制方式 | Control Mode | DMX1
• 段数变化/通道数 | Segment/Channel | 1
• 控制芯片 | Control chip | N/A
• 編址方式 | Addressing method | N/A
• 最大投射范围 | Maximum projection range | N/A
• 安装高度 | Installation height | N/A
• 注意 | Note
光源参数 | LED Data
• 光源品牌 | LED Brand | osram OS3 RGB
• 光源数量 | LEDs | 36PCS
光学参数 | Illumination Spec.
• 光源颜色/色温 | CCT | RGB
• 配光角度(°)半角 | Beam Angle(°)FWHM | 15° | 30° | 45° | 60° | 15X60° | 15x45°
• 光通量（lm） | Typical Lumen（lm） | 990 | 996 | 992 | 985 | 81 | 980
• K值（cd/lm） | K value
• 色容差 | SDCM
• 显色指数 | CRI | 2700~4000K≥80; 5000K~6500K≥70
机械参数 | Mechanical Info.
• 壳体材质 | Body | AL6063
• 面罩材质 | Cover | Glass
• 灯体颜色 | Color | RAL9011
• 支架可旋转角度 | Rotation angle | N/A
• 尺寸 | Dimension | 1000mm(L) x98mm（W）x 80mm (H)
• 灯体重量 | Net Weight | 4.80kg (以kg为单位)
• 透镜材料 | Lens Material | PC
工作条件 | Operation Condition
• 环境使用温度 | Oper.Temp. | −25°C ~ +45°C
• 储存温度 | Storage Temp. | −40°C ~ +80°C
测试与认证 | Testing and certification
• 防护等级 | IP Rating | IP66
• 碰撞防护等级 | IK Rating | IK08
• 认证 | Certification | N/A
光学数据 | Intensity Distribution Diagram
12°
22°
45°
60°
15X60°
15x45°
配件尺寸 | Accessory
• 名称 | Product Name
• 材质 | Material
• 名称 | Product Name
• 材质 | Material

## 地埋灯RDM70S 0.5M 18颗 常亮
20220425
投光灯产品规格书
规格型号： | RDM70S- 常亮 18W 0.5M
电气参数 | Electronic Spec.
• 操作电压 | Input Voltage | 24VDC
• 额定功率 | Power Consumption | 18W ±10%
• 漏电流 | Leakage current | N/A
• 引线规格 | Down-Lead Specification | 防水接头线 黑色橡胶线 2CX1.0MM2 棕蓝
• 电源单回路串接数 | Maximum serial number | N/A
• 信号单回路串接数 | Signal single loop serial connection number | N/A
• 控制方式 | Control Mode | CL
• 段数变化/通道数 | Segment/Channel | N/A
• 控制芯片 | Control chip | N/A
• 編址方式 | Addressing method | N/A
• 最大投射范围 | Maximum projection range | N/A
• 安装高度 | Installation height | N/A
• 注意 | Note
光源参数 | LED Data
• 光源品牌 | LED Brand | osram OS3
• 光源数量 | LEDs | 18PCS
光学参数 | Illumination Spec.
• 光源颜色/色温 | CCT | 2700K/ 3000K/ 4000K/ 5700K/ 6500K
• 配光角度(°)半角 | Beam Angle(°)FWHM | 15° | 30° | 45° | 60° | 15X60° | 15x45°
• 光通量（lm） | Typical Lumen（lm） | 990 | 995 | 980 | 985 | 970 | 965
• K值（cd/lm） | K value
• 色容差 | SDCM
• 显色指数 | CRI | 2700~4000K≥80; 5000K~6500K≥70
机械参数 | Mechanical Info.
• 壳体材质 | Body | AL6063
• 面罩材质 | Cover | Glass
• 灯体颜色 | Color | RAL9011
• 支架可旋转角度 | Rotation angle | N/A
• 尺寸 | Dimension | 500mm(L) x98mm（W）x 80mm (H)
• 灯体重量 | Net Weight | 2.60kg (以kg为单位)
• 透镜材料 | Lens Material | PC
工作条件 | Operation Condition
• 环境使用温度 | Oper.Temp. | −25°C ~ +45°C
• 储存温度 | Storage Temp. | −40°C ~ +80°C
测试与认证 | Testing and certification
• 防护等级 | IP Rating | IP66
• 碰撞防护等级 | IK Rating | IK08
• 认证 | Certification | N/A
光学数据 | Intensity Distribution Diagram
12°
22°
45°
60°
15X60°
15x45°
配件尺寸 | Accessory
• 名称 | Product Name
• 材质 | Material
• 名称 | Product Name
• 材质 | Material

## 地埋灯RDM70S 0.5M 18颗 控制
20220425
投光灯产品规格书
规格型号： | RDM70S- RGB 18W 0.5M
电气参数 | Electronic Spec.
• 操作电压 | Input Voltage | 24VDC
• 额定功率 | Power Consumption | 18W ±10%
• 漏电流 | Leakage current | N/A
• 引线规格 | Down-Lead Specification | PVC 2*1.0mm² （L=350mm）
• 电源单回路串接数 | Maximum serial number | N/A
• 信号单回路串接数 | Signal single loop serial connection number | N/A
• 控制方式 | Control Mode | DMX512
• 段数变化/通道数 | Segment/Channel | 1
• 控制芯片 | Control chip | N/A
• 編址方式 | Addressing method | N/A
• 最大投射范围 | Maximum projection range | N/A
• 安装高度 | Installation height | N/A
• 注意 | Note
光源参数 | LED Data
• 光源品牌 | LED Brand | osram OS3 RGB
• 光源数量 | LEDs | 18PCS
光学参数 | Illumination Spec.
• 光源颜色/色温 | CCT | RGB
• 配光角度(°)半角 | Beam Angle(°)FWHM | 15° | 30° | 45° | 60° | 15X60° | 15x45°
• 光通量（lm） | Typical Lumen（lm） | 495 | 497 | 490 | 492 | 485 | 482
• K值（cd/lm） | K value
• 色容差 | SDCM
• 显色指数 | CRI | 2700~4000K≥80; 5000K~6500K≥70
机械参数 | Mechanical Info.
• 壳体材质 | Body | AL6063
• 面罩材质 | Cover | Glass
• 灯体颜色 | Color | RAL9011
• 支架可旋转角度 | Rotation angle | N/A
• 尺寸 | Dimension | 500mm(L) x98mm（W）x 80mm (H)
• 灯体重量 | Net Weight | 2.60kg (以kg为单位)
• 透镜材料 | Lens Material | PC
工作条件 | Operation Condition
• 环境使用温度 | Oper.Temp. | −25°C ~ +45°C
• 储存温度 | Storage Temp. | −40°C ~ +80°C
测试与认证 | Testing and certification
• 防护等级 | IP Rating | IP66
• 碰撞防护等级 | IK Rating | IK08
• 认证 | Certification | N/A
光学数据 | Intensity Distribution Diagram
12°
22°
45°
60°
15X60°
15x45°
配件尺寸 | Accessory
• 名称 | Product Name
• 材质 | Material
• 名称 | Product Name
• 材质 | Material

## 地埋灯RDM70S 0.3M 9颗 常亮
20220425
投光灯产品规格书
规格型号： | RDM70S- 常亮 9W 0.3M
电气参数 | Electronic Spec.
• 操作电压 | Input Voltage | 24VDC
• 额定功率 | Power Consumption | 9W ±10%
• 漏电流 | Leakage current | N/A
• 引线规格 | Down-Lead Specification | 9W ±10%
• 电源单回路串接数 | Maximum serial number | N/A
• 信号单回路串接数 | Signal single loop serial connection number | N/A
• 控制方式 | Control Mode | CL
• 段数变化/通道数 | Segment/Channel | N/A
• 控制芯片 | Control chip | N/A
• 編址方式 | Addressing method | N/A
• 最大投射范围 | Maximum projection range | N/A
• 安装高度 | Installation height | N/A
• 注意 | Note
光源参数 | LED Data
• 光源品牌 | LED Brand | osram OS3
• 光源数量 | LEDs | 9PCS
光学参数 | Illumination Spec.
• 光源颜色/色温 | CCT | 2700K/ 3000K/ 4000K/ 5700K/ 6500K
• 配光角度(°)半角 | Beam Angle(°)FWHM | 15° | 30° | 45° | 60° | 15X60° | 15x45°
• 光通量（lm） | Typical Lumen（lm） | 495 | 497 | 490 | 492 | 485 | 482
• K值（cd/lm） | K value
• 色容差 | SDCM
• 显色指数 | CRI | 2700~4000K≥80; 5000K~6500K≥70
机械参数 | Mechanical Info.
• 壳体材质 | Body | AL6063
• 面罩材质 | Cover | Glass
• 灯体颜色 | Color | RAL9011
• 支架可旋转角度 | Rotation angle | N/A
• 尺寸 | Dimension | 300mm(L) x98mm（W）x 80mm (H)
• 灯体重量 | Net Weight | 1.60kg (以kg为单位)
• 透镜材料 | Lens Material | PC
工作条件 | Operation Condition
• 环境使用温度 | Oper.Temp. | −25°C ~ +45°C
• 储存温度 | Storage Temp. | −40°C ~ +80°C
测试与认证 | Testing and certification
• 防护等级 | IP Rating | IP66
• 碰撞防护等级 | IK Rating | IK08
• 认证 | Certification | N/A
光学数据 | Intensity Distribution Diagram
12°
22°
45°
60°
15X60°
15x45°
配件尺寸 | Accessory
• 名称 | Product Name
• 材质 | Material
• 名称 | Product Name
• 材质 | Material

## 地埋灯RDM70S 0.3M 9颗 控制
20220425
投光灯产品规格书
规格型号： | RDM70S- RGB 9W 0.3M
电气参数 | Electronic Spec.
• 操作电压 | Input Voltage | 24VDC
• 额定功率 | Power Consumption | 9W ±10%
• 漏电流 | Leakage current | N/A
• 引线规格 | Down-Lead Specification | PVC 2*1.0mm² （L=350mm）
• 电源单回路串接数 | Maximum serial number | N/A
• 信号单回路串接数 | Signal single loop serial connection number | N/A
• 控制方式 | Control Mode | DMX512
• 段数变化/通道数 | Segment/Channel | 1
• 控制芯片 | Control chip | N/A
• 編址方式 | Addressing method | N/A
• 最大投射范围 | Maximum projection range | N/A
• 安装高度 | Installation height | N/A
• 注意 | Note
光源参数 | LED Data
• 光源品牌 | LED Brand | osram OS3 RGB
• 光源数量 | LEDs | 9PCS
光学参数 | Illumination Spec.
• 光源颜色/色温 | CCT | RGB
• 配光角度(°)半角 | Beam Angle(°)FWHM | 15° | 30° | 45° | 60° | 15X60°
• 光通量（lm） | Typical Lumen（lm） | 247 | 248 | 248 | 246 | 242 | 241
• K值（cd/lm） | K value
• 色容差 | SDCM
• 显色指数 | CRI | 2700~4000K≥80; 5000K~6500K≥70
机械参数 | Mechanical Info.
• 壳体材质 | Body | AL6063
• 面罩材质 | Cover | Glass
• 灯体颜色 | Color | RAL9011
• 支架可旋转角度 | Rotation angle | N/A
• 尺寸 | Dimension | 300mm(L) x98mm（W）x 80mm (H)
• 灯体重量 | Net Weight | 1.60kg (以kg为单位)
• 透镜材料 | Lens Material | PC
工作条件 | Operation Condition
• 环境使用温度 | Oper.Temp. | −25°C ~ +45°C
• 储存温度 | Storage Temp. | −40°C ~ +80°C
测试与认证 | Testing and certification
• 防护等级 | IP Rating | IP66
• 碰撞防护等级 | IK Rating | IK08
• 认证 | Certification | N/A
光学数据 | Intensity Distribution Diagram
12°
22°
45°
60°
15X60°
15x45°
配件尺寸 | Accessory
• 名称 | Product Name
• 材质 | Material
• 名称 | Product Name
• 材质 | Material