## 表头
产品中类：
编译/日期：
审查/日期：
核准/日期：
结构负责人：
电子负责人：
光学负责人：
版本号： |  |  | S0
编译： | 研发部
审查： | 产品部
核准： | 研发部-汪工
修订记录
| 修订版本号 | 编制 | 日期 | 变更内容
| S0 | 顾闯 | 2022.01.12 | 增加表头，履历

## 高压控制 48W
20210918
投光灯产品规格书
规格型号： | RTG190(高压单色控制 48W）
电气参数 | Electronic Spec.
• 操作电压 | Input Voltage | AC220V
• 额定功率 | Power Consumption | 48W ±10%
• 漏电流 | Leakage current | Max 0.7mA
• 引线规格 | Down-Lead Specification | 3*1mm²橡胶线 φ7.2mm （L=500mm） 4*0.3mm² 橡胶线 （L=500mm）
• 电源单回路串接数 | Maximum serial number | N/A
• 信号单回路串接数 | Signal single loop serial connection number | N/A
• 控制方式 | Control Mode | DMX512
• 段数变化/通道数 | Segment/Channel | 1/3
• 控制芯片 | Control chip | 智芯 HI512B4L
• 編址方式 | Addressing method | 3
• 最大投射范围 | Maximum projection range | 100M²
• 安装高度 | Installation height | 20M
• 注意 | Note | 此灯具的光源是不可替换的，当光源到其寿终时，应替换整个灯具。 此灯具的外部线缆或软线不能替换：如果软线损坏，该灯具即应报废
光源参数 | LED Data
• 光源品牌 | LED Brand | OSRAM
• 光源数量 | LEDs | 18PCS
光学参数 | Illumination Spec.
• 光源颜色/色温 | CCT | 2700K/ 3000K/ 4000K/ 5000K/5700K/ 6500K
• 配光角度(°)半角 | Beam Angle(°)FWHM | 7° | 15° | 30° | 45° | 60° | 15x60° | 15x45°
• 光效（lm/W | Light Effect (lm/W)
• 光通量（lm） | Typical Lumen（lm） | 3405 | 3330 | 3186 | 3258 | 3183 | 3258 | 3183
• K值（cd/lm） | K value | 23 | N/A | N/A | N/A | N/A | N/A | N/A
• 色容差 | SDCM | ≤5
• 显色指数 | CRI | 2700K/ 3000K/ 4000K/ ≥80 (R9≥0), 5700K/ 6500K/ ≥70 (R9≥0)
机械参数 | Mechanical Info.
• 壳体材质 | Body | ADC12
• 面罩材质 | Cover | 钢化玻璃 4mm
• 灯体颜色 | Color | RAL9011
• 支架可旋转角度 | Rotation angle | 360°
• 尺寸 | Dimension | 210mm(L) x142mm（W）x 248mm (H)
• 灯体重量 | Net Weight | 3.9kg
• 透镜材料 | Lens Material | PMMA
工作条件 | Operation Condition
• 环境使用温度 | Oper.Temp. | −40°C ~ +40°C
• 储存温度 | Storage Temp. | −40°C ~ +80°C
测试与认证 | Testing and certification
• 防护等级 | IP Rating | IP66
• 碰撞防护等级 | IK Rating | IK07
• 认证 | Certification | N/A
光学数据 | Intensity Distribution Diagram
7°
15°
30°
45°
60°
15X60°
15X45°
配件尺寸 | Accessory
• 名称 | Product Name | 遮光罩
• 材质 | Material | SPCC
• 名称 | Product Name | 蜂窝罩
• 材质 | Material | PC

## 高压常亮 48W
20210918
投光灯产品规格书
规格型号： | RTG190(高压常亮 48W ）
电气参数 | Electronic Spec.
• 操作电压 | Input Voltage | 220VAC
• 额定功率 | Power Consumption | 48W ±10%
• 漏电流 | Leakage current | Max 0.7mA
• 引线规格 | Down-Lead Specification | 3*1mm²橡胶线 φ7.2mm （L=300mm）
• 电源单回路串接数 | Maximum serial number | N/A
• 信号单回路串接数 | Signal single loop serial connection number | N/A
• 控制方式 | Control Mode | 常亮
• 段数变化/通道数 | Segment/Channel | N/A
• 控制芯片 | Control chip | N/A
• 編址方式 | Addressing method | N/A
• 最大投射范围 | Maximum projection range | 100M²
• 安装高度 | Installation height | 20M
• 注意 | Note | 此灯具的光源是不可替换的，当光源到其寿终时，应替换整个灯具。 此灯具的外部线缆或软线不能替换：如果软线损坏，该灯具即应报废
光源参数 | LED Data
• 光源品牌 | LED Brand | OSRAM
• 光源数量 | LEDs | 18PCS
光学参数 | Illumination Spec.
• 光源颜色/色温 | CCT | 2700K/ 3000K/ 4000K/ 5000K/5700K/ 6500K
• 配光角度(°)半角 | Beam Angle(°)FWHM | 7° | 15° | 30° | 45° | 60° | 15x60° | 15x45°
• 光效（lm/W | Light Effect (lm/W)
• 光通量（lm） | Typical Lumen（lm） | 3405 | 3330 | 3186 | 3258 | 3183 | 3258 | 3183
• K值（cd/lm） | K value | 23 | N/A | N/A | N/A | N/A | N/A | N/A
• 色容差 | SDCM | ≤5
• 显色指数 | CRI | 2700K/ 3000K/ 4000K/ ≥80 (R9≥0), 5700K/ 6500K/ ≥70 (R9≥0)
机械参数 | Mechanical Info.
• 壳体材质 | Body | ADC12
• 面罩材质 | Cover | 钢化玻璃 4mm
• 灯体颜色 | Color | RAL9011
• 支架可旋转角度 | Rotation angle | 360°
• 尺寸 | Dimension | 210mm(L) x142mm（W）x 248mm (H)
• 灯体重量 | Net Weight | 3.9kg
• 透镜材料 | Lens Material | PMMA
工作条件 | Operation Condition
• 环境使用温度 | Oper.Temp. | −40°C ~ +40°C
• 储存温度 | Storage Temp. | −40°C ~ +80°C
测试与认证 | Testing and certification
• 防护等级 | IP Rating | IP66
• 碰撞防护等级 | IK Rating | IK07
• 认证 | Certification | N/A
光学数据 | Intensity Distribution Diagram
7°
15°
30°
45°
60°
15X60°
15x45°
配件尺寸 | Accessory
• 名称 | Product Name | 遮光罩
• 材质 | Material | SPCC
• 名称 | Product Name | 蜂窝罩
• 材质 | Material | PC

## 高压常亮 36W
20210918
投光灯产品规格书
规格型号： | RTG190(高压单色常亮 36W）
电气参数 | Electronic Spec.
• 操作电压 | Input Voltage | 220VAC
• 额定功率 | Power Consumption | 36W ±10%
• 漏电流 | Leakage current | Max 0.7mA
• 引线规格 | Down-Lead Specification | 3*1mm²橡胶线 φ7.2mm （L=300mm）
• 电源单回路串接数 | Maximum serial number | N/A
• 信号单回路串接数 | Signal single loop serial connection number | N/A
• 控制方式 | Control Mode | 常亮
• 段数变化/通道数 | Segment/Channel | N/A
• 控制芯片 | Control chip | N/A
• 編址方式 | Addressing method | N/A
• 最大投射范围 | Maximum projection range | 75M²
• 安装高度 | Installation height | 20M
• 注意 | Note | 此灯具的光源是不可替换的，当光源到其寿终时，应替换整个灯具。 此灯具的外部线缆或软线不能替换：如果软线损坏，该灯具即应报废
光源参数 | LED Data
• 光源品牌 | LED Brand | OSRAM
• 光源数量 | LEDs | 18PCS
光学参数 | Illumination Spec.
• 光源颜色/色温 | CCT | 2700K/ 3000K/ 4000K/ 5000K/5700K/ 6500K
• 配光角度(°)半角 | Beam Angle(°)FWHM | 7° | 15° | 30° | 45° | 60° | 15x60° | 15x45°
• 光效（lm/W | Light Effect (lm/W)
• 光通量（lm） | Typical Lumen（lm） | 2880 | 2730 | 2786 | 2758 | 2783 | 2758 | 2783
• K值（cd/lm） | K value | 23 | N/A | N/A | N/A | N/A | N/A | N/A
• 色容差 | SDCM | ≤5
• 显色指数 | CRI | 2700K/ 3000K/ 4000K/ ≥80 (R9≥0), 5700K/ 6500K/ ≥70 (R9≥0)
机械参数 | Mechanical Info.
• 壳体材质 | Body | ADC12
• 面罩材质 | Cover | 钢化玻璃 4mm
• 灯体颜色 | Color | RAL9011
• 支架可旋转角度 | Rotation angle | 360°
• 尺寸 | Dimension | 210mm(L) x142mm（W）x 248mm (H)
• 灯体重量 | Net Weight | 3.9kg
• 透镜材料 | Lens Material | PMMA
工作条件 | Operation Condition
• 环境使用温度 | Oper.Temp. | −40°C ~ +50°C
• 储存温度 | Storage Temp. | −40°C ~ +80°C
测试与认证 | Testing and certification
• 防护等级 | IP Rating | IP66
• 碰撞防护等级 | IK Rating | IK07
• 认证 | Certification | N/A
光学数据 | Intensity Distribution Diagram
7°
15°
30°
45°
60°
15X60°
15x45°
配件尺寸 | Accessory
• 名称 | Product Name | 遮光罩
• 材质 | Material | SPCC
• 名称 | Product Name | 蜂窝罩
• 材质 | Material | PC

## 高压控制 36W
20210918
投光灯产品规格书
规格型号： | RTG190(高压单色常亮 36W）
电气参数 | Electronic Spec.
• 操作电压 | Input Voltage | 220VAC
• 额定功率 | Power Consumption | 36W ±10%
• 漏电流 | Leakage current | Max 0.7mA
• 引线规格 | Down-Lead Specification | 3*1mm²橡胶线 φ7.2mm （L=500mm） 4*0.3mm² 橡胶线 （L=500mm）
• 电源单回路串接数 | Maximum serial number | N/A
• 信号单回路串接数 | Signal single loop serial connection number | N/A
• 控制方式 | Control Mode | DMX512
• 段数变化/通道数 | Segment/Channel | 1/3
• 控制芯片 | Control chip | 智芯 HI512B4L
• 編址方式 | Addressing method | 3
• 最大投射范围 | Maximum projection range | 75M²
• 安装高度 | Installation height | 20M
• 注意 | Note | 此灯具的光源是不可替换的，当光源到其寿终时，应替换整个灯具。 此灯具的外部线缆或软线不能替换：如果软线损坏，该灯具即应报废
光源参数 | LED Data
• 光源品牌 | LED Brand | OSRAM
• 光源数量 | LEDs | 18PCS
光学参数 | Illumination Spec.
• 光源颜色/色温 | CCT | 2700K/ 3000K/ 4000K/ 5000K/5700K/ 6500K
• 配光角度(°)半角 | Beam Angle(°)FWHM | 7° | 15° | 30° | 45° | 60° | 15x60° | 15x45°
• 光效（lm/W | Light Effect (lm/W)
• 光通量（lm） | Typical Lumen（lm） | 2880 | 2730 | 2786 | 2758 | 2783 | 2758 | 2783
• K值（cd/lm） | K value | 23 | N/A | N/A | N/A | N/A | N/A | N/A
• 色容差 | SDCM | ≤5
• 显色指数 | CRI | 2700K/ 3000K/ 4000K/ ≥80 (R9≥0), 5700K/ 6500K/ ≥70 (R9≥0)
机械参数 | Mechanical Info.
• 壳体材质 | Body | ADC12
• 面罩材质 | Cover | 钢化玻璃 4mm
• 灯体颜色 | Color | RAL9011
• 支架可旋转角度 | Rotation angle | 360°
• 尺寸 | Dimension | 210mm(L) x142mm（W）x 248mm (H)
• 灯体重量 | Net Weight | 3.9kg
• 透镜材料 | Lens Material | PMMA
工作条件 | Operation Condition
• 环境使用温度 | Oper.Temp. | −40°C ~ +50°C
• 储存温度 | Storage Temp. | −40°C ~ +80°C
测试与认证 | Testing and certification
• 防护等级 | IP Rating | IP66
• 碰撞防护等级 | IK Rating | IK07
• 认证 | Certification | N/A
光学数据 | Intensity Distribution Diagram
7°
15°
30°
45°
60°
15X60°
15x45°
配件尺寸 | Accessory
• 名称 | Product Name | 遮光罩
• 材质 | Material | SPCC
• 名称 | Product Name | 蜂窝罩
• 材质 | Material | PC

## 高压控制 RGBW 48W
20210918
投光灯产品规格书
规格型号： | RTG190(高压RGBW 48W）
电气参数 | Electronic Spec.
• 操作电压 | Input Voltage | 220VAC
• 额定功率 | Power Consumption | 48W ±10%
• 漏电流 | Leakage current | Max 0.7mA
• 引线规格 | Down-Lead Specification | 3*1mm²橡胶线 φ7.2mm （L=500mm） 4*0.3mm² 橡胶线 （L=500mm）
• 电源单回路串接数 | Maximum serial number | N/A
• 信号单回路串接数 | Signal single loop serial connection number | N/A
• 控制方式 | Control Mode | DMX512
• 段数变化/通道数 | Segment/Channel | 1/4
• 控制芯片 | Control chip | 智芯 HI512B4L
• 編址方式 | Addressing method | 4
• 最大投射范围 | Maximum projection range | 50M²
• 安装高度 | Installation height | 20M
• 注意 | Note | 此灯具的光源是不可替换的，当光源到其寿终时，应替换整个灯具。 此灯具的外部线缆或软线不能替换：如果软线损坏，该灯具即应报废
光源参数 | LED Data
• 光源品牌 | LED Brand | 国产
• 光源数量 | LEDs | 18PCS
光学参数 | Illumination Spec.
• 光源颜色/色温 | CCT | RGBW4in1
• 配光角度(°)半角 | Beam Angle(°)FWHM | 15° | 30° | 45° | 15x60° | 15x45°
• 光效（lm/W | Light Effect (lm/W)
• 光通量（lm） | Typical Lumen（lm） | 1330 | 1286 | 1258 | 1258 | 1283
• K值（cd/lm） | K value | N/A | N/A | N/A | N/A | N/A
• 色容差 | SDCM | ≤5
• 显色指数 | CRI | 2700K/ 3000K/ 4000K/ ≥80 (R9≥0), 5700K/ 6500K/ ≥70 (R9≥0)
机械参数 | Mechanical Info.
• 壳体材质 | Body | ADC12
• 面罩材质 | Cover | 钢化玻璃 4mm
• 灯体颜色 | Color | RAL9011
• 支架可旋转角度 | Rotation angle | 360°
• 尺寸 | Dimension | 210mm(L) x142mm（W）x 248mm (H)
• 灯体重量 | Net Weight | 3.9kg
• 透镜材料 | Lens Material | PMMA
工作条件 | Operation Condition
• 环境使用温度 | Oper.Temp. | −40°C ~ +40°C
• 储存温度 | Storage Temp. | −40°C ~ +80°C
测试与认证 | Testing and certification
• 防护等级 | IP Rating | IP66
• 碰撞防护等级 | IK Rating | IK07
• 认证 | Certification | N/A
光学数据 | Intensity Distribution Diagram
15°
30°
45°
15X60°
15x45°
配件尺寸 | Accessory
• 名称 | Product Name | 遮光罩
• 材质 | Material | SPCC
• 名称 | Product Name | 蜂窝罩
• 材质 | Material | PC

## 高压控制 RGBW 36W
20210918
投光灯产品规格书
规格型号： | RTG190(高压RGBW 36W）
电气参数 | Electronic Spec.
• 操作电压 | Input Voltage | 220VAC
• 额定功率 | Power Consumption | 36W ±10%
• 漏电流 | Leakage current | Max 0.7mA
• 引线规格 | Down-Lead Specification | 3*1mm²橡胶线 φ7.2mm （L=500mm） 4*0.3mm² 橡胶线 （L=500mm）
• 电源单回路串接数 | Maximum serial number | N/A
• 信号单回路串接数 | Signal single loop serial connection number | N/A
• 控制方式 | Control Mode | DMX512
• 段数变化/通道数 | Segment/Channel | 1/4
• 控制芯片 | Control chip | 智芯 HI512B4L
• 編址方式 | Addressing method | 4
• 最大投射范围 | Maximum projection range | 35M²
• 安装高度 | Installation height | 20M
• 注意 | Note | 此灯具的光源是不可替换的，当光源到其寿终时，应替换整个灯具。 此灯具的外部线缆或软线不能替换：如果软线损坏，该灯具即应报废
光源参数 | LED Data
• 光源品牌 | LED Brand | 国产
• 光源数量 | LEDs | 18PCS
光学参数 | Illumination Spec.
• 光源颜色/色温 | CCT | RGBW4in1
• 配光角度(°)半角 | Beam Angle(°)FWHM | 15° | 30° | 45° | 15x60° | 15x45°
• 光效（lm/W | Light Effect (lm/W)
• 光通量（lm） | Typical Lumen（lm） | 1030 | 1086 | 1058 | 1058 | 1083
• K值（cd/lm） | K value | N/A | N/A | N/A | N/A | N/A
• 色容差 | SDCM | ≤5
• 显色指数 | CRI | 2700K/ 3000K/ 4000K/ ≥80 (R9≥0), 5700K/ 6500K/ ≥70 (R9≥0)
机械参数 | Mechanical Info.
• 壳体材质 | Body | ADC12
• 面罩材质 | Cover | 钢化玻璃 4mm
• 灯体颜色 | Color | RAL9011
• 支架可旋转角度 | Rotation angle | 360°
• 尺寸 | Dimension | 210mm(L) x142mm（W）x 248mm (H)
• 灯体重量 | Net Weight | 3.9kg
• 透镜材料 | Lens Material | PMMA
工作条件 | Operation Condition
• 环境使用温度 | Oper.Temp. | −40°C ~ +50°C
• 储存温度 | Storage Temp. | −40°C ~ +80°C
测试与认证 | Testing and certification
• 防护等级 | IP Rating | IP66
• 碰撞防护等级 | IK Rating | IK07
• 认证 | Certification | N/A
光学数据 | Intensity Distribution Diagram
15°
30°
45°
15X60°
15x45°
配件尺寸 | Accessory
• 名称 | Product Name | 遮光罩
• 材质 | Material | SPCC
• 名称 | Product Name | 蜂窝罩
• 材质 | Material | PC

## 高压控制 RGB 48W
20210918
投光灯产品规格书
规格型号： | RTG190(高压RGB 48W）
电气参数 | Electronic Spec.
• 操作电压 | Input Voltage | 220VAC
• 额定功率 | Power Consumption | 48W ±10%
• 漏电流 | Leakage current | Max 0.7mA
• 引线规格 | Down-Lead Specification | 3*1mm²橡胶线 φ7.2mm （L=500mm） 4*0.3mm² 橡胶线 （L=500mm）
• 电源单回路串接数 | Maximum serial number | N/A
• 信号单回路串接数 | Signal single loop serial connection number | N/A
• 控制方式 | Control Mode | DMX512
• 段数变化/通道数 | Segment/Channel | 1/3
• 控制芯片 | Control chip | 智芯 HI512B4L
• 編址方式 | Addressing method | 3
• 最大投射范围 | Maximum projection range | 35M²
• 安装高度 | Installation height | 20M
• 注意 | Note | 此灯具的光源是不可替换的，当光源到其寿终时，应替换整个灯具。 此灯具的外部线缆或软线不能替换：如果软线损坏，该灯具即应报废
光源参数 | LED Data
• 光源品牌 | LED Brand | OSRAM
• 光源数量 | LEDs | 18PCS
光学参数 | Illumination Spec.
• 光源颜色/色温 | CCT | RGB
• 配光角度(°)半角 | Beam Angle(°)FWHM | 7° | 15° | 30° | 45° | 60° | 15x60° | 15x45°
• 光效（lm/W | Light Effect (lm/W)
• 光通量（lm） | Typical Lumen（lm） | 1205 | 1230 | 1186 | 1158 | 1183 | 1153 | 1123
• K值（cd/lm） | K value | 23 | N/A | N/A | N/A | N/A | N/A | N/A
• 色容差 | SDCM | ≤5
• 显色指数 | CRI | N/A
机械参数 | Mechanical Info.
• 壳体材质 | Body | ADC12
• 面罩材质 | Cover | 钢化玻璃 4mm
• 灯体颜色 | Color | RAL9011
• 支架可旋转角度 | Rotation angle | 360°
• 尺寸 | Dimension | 210mm(L) x142mm（W）x 248mm (H)
• 灯体重量 | Net Weight | 3.9kg
• 透镜材料 | Lens Material | PMMA
工作条件 | Operation Condition
• 环境使用温度 | Oper.Temp. | −40°C ~ +40°C
• 储存温度 | Storage Temp. | −40°C ~ +80°C
测试与认证 | Testing and certification
• 防护等级 | IP Rating | IP66
• 碰撞防护等级 | IK Rating | IK07
• 认证 | Certification | N/A
光学数据 | Intensity Distribution Diagram
7°
15°
30°
45°
60°
15X60°
15x45°
配件尺寸 | Accessory
• 名称 | Product Name | 遮光罩
• 材质 | Material | SPCC
• 名称 | Product Name | 蜂窝罩
• 材质 | Material | PC

## 高压控制 RGB 36W
20210918
投光灯产品规格书
规格型号： | RTG190(高压RGB 48W）
电气参数 | Electronic Spec.
• 操作电压 | Input Voltage | 220VAC
• 额定功率 | Power Consumption | 36W ±10%
• 漏电流 | Leakage current | Max 0.7mA
• 引线规格 | Down-Lead Specification | 3*1mm²橡胶线 φ7.2mm （L=500mm） 4*0.3mm² 橡胶线 （L=500mm）
• 电源单回路串接数 | Maximum serial number | N/A
• 信号单回路串接数 | Signal single loop serial connection number | N/A
• 控制方式 | Control Mode | DMX512
• 段数变化/通道数 | Segment/Channel | 1/3
• 控制芯片 | Control chip | 智芯 HI512B4L
• 編址方式 | Addressing method | 3
• 最大投射范围 | Maximum projection range | 25M²
• 安装高度 | Installation height | 20M
• 注意 | Note | 此灯具的光源是不可替换的，当光源到其寿终时，应替换整个灯具。 此灯具的外部线缆或软线不能替换：如果软线损坏，该灯具即应报废
光源参数 | LED Data
• 光源品牌 | LED Brand | OSRAM
• 光源数量 | LEDs | 18PCS
光学参数 | Illumination Spec.
• 光源颜色/色温 | CCT | RGB
• 配光角度(°)半角 | Beam Angle(°)FWHM | 7° | 15° | 30° | 45° | 60° | 15x60° | 15x45°
• 光效（lm/W | Light Effect (lm/W)
• 光通量（lm） | Typical Lumen（lm） | 1080 | 1032 | 1035 | 1005 | 1055 | 1025 | 1003
• K值（cd/lm） | K value | 23 | N/A | N/A | N/A | N/A | N/A | N/A
• 色容差 | SDCM | ≤5
• 显色指数 | CRI | N/A
机械参数 | Mechanical Info.
• 壳体材质 | Body | ADC12
• 面罩材质 | Cover | 钢化玻璃 4mm
• 灯体颜色 | Color | RAL9011
• 支架可旋转角度 | Rotation angle | 360°
• 尺寸 | Dimension | 210mm(L) x142mm（W）x 248mm (H)
• 灯体重量 | Net Weight | 3.9kg
• 透镜材料 | Lens Material | PMMA
工作条件 | Operation Condition
• 环境使用温度 | Oper.Temp. | −40°C ~ +50°C
• 储存温度 | Storage Temp. | −40°C ~ +80°C
测试与认证 | Testing and certification
• 防护等级 | IP Rating | IP66
• 碰撞防护等级 | IK Rating | IK07
• 认证 | Certification | N/A
光学数据 | Intensity Distribution Diagram
7°
15°
30°
45°
60°
15X60°
15x45°
配件尺寸 | Accessory
• 名称 | Product Name | 遮光罩
• 材质 | Material | SPCC
• 名称 | Product Name | 蜂窝罩
• 材质 | Material | PC

## 高压常亮 24W 4度
20210918
投光灯产品规格书
规格型号： | RTG190(高压常亮 24W 4D）
电气参数 | Electronic Spec.
• 操作电压 | Input Voltage | 220VAC
• 额定功率 | Power Consumption | 24W ±10%
• 漏电流 | Leakage current | Max 0.7mA
• 引线规格 | Down-Lead Specification | 3*1mm²橡胶线 φ7.2mm （L=300mm）
• 电源单回路串接数 | Maximum serial number | N/A
• 信号单回路串接数 | Signal single loop serial connection number | N/A
• 控制方式 | Control Mode | 常亮
• 段数变化/通道数 | Segment/Channel | N/A
• 控制芯片 | Control chip | N/A
• 編址方式 | Addressing method | N/A
• 最大投射范围 | Maximum projection range | 24M²
• 安装高度 | Installation height | 20M
• 注意 | Note | 此灯具的光源是不可替换的，当光源到其寿终时，应替换整个灯具。 此灯具的外部线缆或软线不能替换：如果软线损坏，该灯具即应报废
光源参数 | LED Data
• 光源品牌 | LED Brand | CREE
• 光源数量 | LEDs | 9PCS
光学参数 | Illumination Spec.
• 光源颜色/色温 | CCT | 2700K/ 3000K/ 4000K/ 5000K/5700K/ 6500K
• 配光角度(°)半角 | Beam Angle(°)FWHM | 4°
• 光效（lm/W | Light Effect (lm/W)
• 光通量（lm） | Typical Lumen（lm） | 1560
• K值（cd/lm） | K value | 92
• 色容差 | SDCM | ≤5
• 显色指数 | CRI | N/A
机械参数 | Mechanical Info.
• 壳体材质 | Body | ADC12
• 面罩材质 | Cover | 钢化玻璃 4mm
• 灯体颜色 | Color | RAL9011
• 支架可旋转角度 | Rotation angle | 360°
• 尺寸 | Dimension | 210mm(L) x142mm（W）x 248mm (H)
• 灯体重量 | Net Weight | 3.9kg
• 透镜材料 | Lens Material | PMMA
工作条件 | Operation Condition
• 环境使用温度 | Oper.Temp. | −40°C ~ +50°C
• 储存温度 | Storage Temp. | −40°C ~ +80°C
测试与认证 | Testing and certification
• 防护等级 | IP Rating | IP66
• 碰撞防护等级 | IK Rating | IK07
• 认证 | Certification | N/A
光学数据 | Intensity Distribution Diagram
4°
配件尺寸 | Accessory
• 名称 | Product Name | 遮光罩
• 材质 | Material | SGCC
• 名称 | Product Name
• 材质 | Material

## 高压RGB 24W 4度
20210918
投光灯产品规格书
规格型号： | RTG190(高压常亮 24W 4D）
电气参数 | Electronic Spec.
• 操作电压 | Input Voltage | 220VAC
• 额定功率 | Power Consumption | 24W ±10%
• 漏电流 | Leakage current | Max 0.7mA
• 引线规格 | Down-Lead Specification | 3*1mm²橡胶线 φ7.2mm （L=500mm） 4*0.3mm² 橡胶线 （L=500mm）
• 电源单回路串接数 | Maximum serial number | N/A
• 信号单回路串接数 | Signal single loop serial connection number | N/A
• 控制方式 | Control Mode | DMX512
• 段数变化/通道数 | Segment/Channel | 1/3
• 控制芯片 | Control chip | 智芯 HI512B4L
• 編址方式 | Addressing method | 3
• 最大投射范围 | Maximum projection range | 18M²
• 安装高度 | Installation height | 20M
• 注意 | Note | 此灯具的光源是不可替换的，当光源到其寿终时，应替换整个灯具。 此灯具的外部线缆或软线不能替换：如果软线损坏，该灯具即应报废
光源参数 | LED Data
• 光源品牌 | LED Brand | CREE
• 光源数量 | LEDs | 9PCS
光学参数 | Illumination Spec.
• 光源颜色/色温 | CCT | RGB
• 配光角度(°)半角 | Beam Angle(°)FWHM | 4°
• 光效（lm/W | Light Effect (lm/W)
• 光通量（lm） | Typical Lumen（lm） | 960
• K值（cd/lm） | K value | 92
• 色容差 | SDCM | ≤5
• 显色指数 | CRI | N/A
机械参数 | Mechanical Info.
• 壳体材质 | Body | ADC12
• 面罩材质 | Cover | 钢化玻璃 4mm
• 灯体颜色 | Color | RAL9011
• 支架可旋转角度 | Rotation angle | 360°
• 尺寸 | Dimension | 210mm(L) x142mm（W）x 248mm (H)
• 灯体重量 | Net Weight | 3.9kg
• 透镜材料 | Lens Material | PMMA
工作条件 | Operation Condition
• 环境使用温度 | Oper.Temp. | −40°C ~ +50°C
• 储存温度 | Storage Temp. | −40°C ~ +80°C
测试与认证 | Testing and certification
• 防护等级 | IP Rating | IP66
• 碰撞防护等级 | IK Rating | IK07
• 认证 | Certification | N/A
光学数据 | Intensity Distribution Diagram
4°
配件尺寸 | Accessory
• 名称 | Product Name | 遮光罩
• 材质 | Material | SGCC
• 名称 | Product Name
• 材质 | Material