## 表头
产品中类： |  |  | RXQ33
编译/日期：
审查/日期：
核准/日期：
结构负责人： |  |  | 阮桥
电子负责人： |  |  | 韦代周
光学负责人： |  |  | 周文川
版本号： |  |  | S0
编译： | 研发部
审查： | 产品部
核准： | 研发部-汪工
修订记录
| 修订版本号 | 编制 | 日期 | 变更内容
| S0 | 顾闯 | 2022.01.12 | 增加表头，履历

## 洗墙灯RXQ33-18W
20220425
投光灯产品规格书
规格型号： | RXQ33/RWW33- 单色 Mono Color 24VDC
电气参数 | Electronic Spec.
• 操作电压 | Input Voltage | 24VDC
• 额定功率 | Power Consumption | 18W
• 漏电流 | Leakage current | N/A
• 引线规格 | Down-Lead Specification | 橡胶护套线 2*0.75mm²（L=350mm）一进一出
• 电源单回路串接数 | Maximum serial number | N/A
• 信号单回路串接数 | Signal single loop serial connection number | N/A
• 控制方式 | Control Mode | N/A
• 段数变化/通道数 | Segment/Channel | N/A
• 控制芯片 | Control chip | N/A
• 編址方式 | Addressing method | N/A
• 最大投射范围 | Maximum projection range | N/A
• 安装高度 | Installation height | N/A
• 注意 | Note
光源参数 | LED Data
• 光源品牌 | LED Brand | 欧司朗/飞利浦
• 光源数量 | LEDs | 18PCS
光学参数 | Illumination Spec.
• 光源颜色/色温 | CCT | 2700K~6500K
• 配光角度(°)半角 | Beam Angle(°)FWHM | 20° | 30° | 45° | 15X45°
• 光通量（lm） | Typical Lumen（lm） | 1998 | 2016 | 2002 | 2011
• K值（cd/lm） | K value | N/A | N/A | N/A | N/A
• 色容差 | SDCM | ≤7
• 显色指数 | CRI | ≥70
机械参数 | Mechanical Info.
• 壳体材质 | Body | AL6063
• 面罩材质 | Cover | 钢化玻璃
• 灯体颜色 | Color | RAL9011
• 支架可旋转角度 | Rotation angle | 180°
• 尺寸 | Dimension | 1000mm(L) x33mm（W）x57.8mm (H)
• 灯体重量 | Net Weight | 1.2kg
• 透镜材料 | Lens Material | PMMA
工作条件 | Operation Condition
• 环境使用温度 | Oper.Temp. | −25°C ~ +45°C
• 储存温度 | Storage Temp. | −40°C ~ +80°C
测试与认证 | Testing and certification
• 防护等级 | IP Rating | IP66
• 碰撞防护等级 | IK Rating | IK05
• 认证 | Certification | N/A
光学数据 | Intensity Distribution Diagram
20°
30°
45°
15×45°
配件尺寸 | Accessory
• 名称 | Product Name
• 材质 | Material
• 名称 | Product Name
• 材质 | Material

## 洗墙灯RXQ33-24W
20220425
投光灯产品规格书
规格型号：
电气参数 | Electronic Spec.
• 操作电压 | Input Voltage | 24VDC
• 额定功率 | Power Consumption | 24W ±10%
• 漏电流 | Leakage current | N/A
• 引线规格 | Down-Lead Specification | 橡胶护套线 2*0.75mm²（L=350mm）一进一出
• 电源单回路串接数 | Maximum serial number | N/A
• 信号单回路串接数 | Signal single loop serial connection number | N/A
• 控制方式 | Control Mode | N/A
• 段数变化/通道数 | Segment/Channel | N/A
• 控制芯片 | Control chip | N/A
• 編址方式 | Addressing method | N/A
• 最大投射范围 | Maximum projection range | N/A
• 安装高度 | Installation height | N/A
• 注意 | Note
光源参数 | LED Data
• 光源品牌 | LED Brand | 欧司朗/飞利浦
• 光源数量 | LEDs | 24PCS
光学参数 | Illumination Spec.
• 光源颜色/色温 | CCT | 2700K~6500K
• 配光角度(°)半角 | Beam Angle(°)FWHM | 20° | 30° | 45° | 15X45°
• 光通量（lm） | Typical Lumen（lm） | 2668 | 2672 | 2694 | 2707
• K值（cd/lm） | K value | N/A | N/A | N/A | N/A
• 色容差 | SDCM | ≤7
• 显色指数 | CRI | ≥70
机械参数 | Mechanical Info.
• 壳体材质 | Body | AL6063
• 面罩材质 | Cover | 钢化玻璃
• 灯体颜色 | Color | RAL9011
• 支架可旋转角度 | Rotation angle | 180°
• 尺寸 | Dimension | 1000mm(L) x33mm（W）x57.8mm (H)
• 灯体重量 | Net Weight | 1.2kg
• 透镜材料 | Lens Material | PMMA
工作条件 | Operation Condition
• 环境使用温度 | Oper.Temp. | −25°C ~ +45°C
• 储存温度 | Storage Temp. | −40°C ~ +80°C
测试与认证 | Testing and certification
• 防护等级 | IP Rating | IP66
• 碰撞防护等级 | IK Rating | IK05
• 认证 | Certification | N/A
光学数据 | Intensity Distribution Diagram
20°
30°
45°
15×45°
配件尺寸 | Accessory
• 名称 | Product Name
• 材质 | Material
• 名称 | Product Name
• 材质 | Material