## 表头
产品中类：
编译/日期：
审查/日期：
核准/日期：
结构负责人： |  |  | 蒋垒杰
电子负责人： |  |  | 王锋
光学负责人： |  |  | 周文川
版本号： |  |  | S0
编译： | 研发部
审查： | 产品部
核准： | 研发部-汪工
修订记录
| 修订版本号 | 编制 | 日期 | 变更内容
| S0 | 顾闯 | 2022.01.12 | 增加表头，履历

## 单色控制 18W
20220425
投光灯产品规格书
规格型号： | RXQ40C（单色控制 18W）
电气参数 | Electronic Spec.
• 操作电压 | Input Voltage | 24VDC
• 额定功率 | Power Consumption | 18W ±10%
• 漏电流 | Leakage current | N/A
• 引线规格 | Down-Lead Specification | 2*1mm²+3*0.3mm²橡胶扁平线 外径12.2*3.5mm （L=200mm）
• 电源单回路串接数 | Maximum serial number | 6
• 信号单回路串接数 | Signal single loop serial connection number | 512
• 控制方式 | Control Mode | DMX512
• 段数变化/通道数 | Segment/Channel | 1/1
• 控制芯片 | Control chip | 智芯 HI512A4
• 編址方式 | Addressing method | 1
• 最大投射范围 | Maximum projection range | NA
• 安装高度 | Installation height | NA
• 注意 | Note | 此灯具的光源是不可替换的，当光源到其寿终时，应替换整个灯具。 此灯具的外部线缆或软线不能替换：如果软线损坏，该灯具即应报废
光源参数 | LED Data
• 光源品牌 | LED Brand | OSRAM
• 光源数量 | LEDs | 18PCS
光学参数 | Illumination Spec.
• 光源颜色/色温 | CCT | 2700K/3000K/4000K/5000K/5700K
• 配光角度(°)半角 | Beam Angle(°)FWHM | 8° | 15° | 30° | 45° | 60° | 15X60° | 15X45°
• 光通量（lm） | Typical Lumen（lm） | 1260 | 1440 | 1350 | 1380 | 1390 | 1420 | 1400
• K值（cd/lm） | K value | 26 | N/A | N/A | N/A | N/A | N/A | N/A
• 色容差 | SDCM | ≤5
• 显色指数 | CRI | N/A
机械参数 | Mechanical Info.
• 壳体材质 | Body | AL6063
• 面罩材质 | Cover | 钢化玻璃 4mm
• 灯体颜色 | Color | 铝本色
• 支架可旋转角度 | Rotation angle | 180°
• 尺寸 | Dimension | 1000mm(L) x40mm（W）x 62mm (H)
• 灯体重量 | Net Weight | 1.2kg
• 透镜材料 | Lens Material | PMMA
工作条件 | Operation Condition
• 环境使用温度 | Oper.Temp. | −40°C ~ +50°C
• 储存温度 | Storage Temp. | −40°C ~ +80°C
测试与认证 | Testing and certification
• 防护等级 | IP Rating | IP66
• 碰撞防护等级 | IK Rating | IK07
• 认证 | Certification | N/A
光学数据 | Intensity Distribution Diagram
8°
15°
30°
45°
60°
15X60°
15X45°
配件尺寸 | Accessory
• 名称 | Product Name
• 材质 | Material
• 名称 | Product Name
• 材质 | Material

## 单色控制 24W
20220425
投光灯产品规格书
规格型号： | RXQ40C（单色控制 24W）
电气参数 | Electronic Spec.
• 操作电压 | Input Voltage | 24VDC
• 额定功率 | Power Consumption | 24W ±10%
• 漏电流 | Leakage current | N/A
• 引线规格 | Down-Lead Specification | 2*1mm²+3*0.3mm²橡胶扁平线 外径12.2*3.5mm （L=200mm）
• 电源单回路串接数 | Maximum serial number | 5
• 信号单回路串接数 | Signal single loop serial connection number | 512
• 控制方式 | Control Mode | DMX512
• 段数变化/通道数 | Segment/Channel | 1/1
• 控制芯片 | Control chip | 智芯 HI512A4
• 編址方式 | Addressing method | 1
• 最大投射范围 | Maximum projection range | NA
• 安装高度 | Installation height | NA
• 注意 | Note | 此灯具的光源是不可替换的，当光源到其寿终时，应替换整个灯具。 此灯具的外部线缆或软线不能替换：如果软线损坏，该灯具即应报废
光源参数 | LED Data
• 光源品牌 | LED Brand | OSRAM
• 光源数量 | LEDs | 24PCS
光学参数 | Illumination Spec.
• 光源颜色/色温 | CCT | 2700K/3000K/4000K/5000K/5700K
• 配光角度(°)半角 | Beam Angle(°)FWHM | 8° | 15° | 30° | 45° | 60° | 15X60° | 15X45°
• 光通量（lm） | Typical Lumen（lm） | 1680 | 1920 | 1830 | 1850 | 1860 | 1910 | 1905
• K值（cd/lm） | K value | 26 | N/A | N/A | N/A | N/A | N/A | N/A
• 色容差 | SDCM | ≤5
• 显色指数 | CRI | N/A
机械参数 | Mechanical Info.
• 壳体材质 | Body | AL6063
• 面罩材质 | Cover | 钢化玻璃 4mm
• 灯体颜色 | Color | 铝本色
• 支架可旋转角度 | Rotation angle | 180°
• 尺寸 | Dimension | 1000mm(L) x40mm（W）x 62mm (H)
• 灯体重量 | Net Weight | 1.2kg
• 透镜材料 | Lens Material | PMMA
工作条件 | Operation Condition
• 环境使用温度 | Oper.Temp. | −40°C ~ +50°C
• 储存温度 | Storage Temp. | −40°C ~ +80°C
测试与认证 | Testing and certification
• 防护等级 | IP Rating | IP66
• 碰撞防护等级 | IK Rating | IK07
• 认证 | Certification | N/A
光学数据 | Intensity Distribution Diagram
8°
15°
30°
45°
60°
15X60°
15X45°
配件尺寸 | Accessory
• 名称 | Product Name
• 材质 | Material
• 名称 | Product Name
• 材质 | Material

## RGBW四合一控制 18W
20220425
投光灯产品规格书
规格型号： | RXQ40C（RGBW四合一控制 18W ）
电气参数 | Electronic Spec.
• 操作电压 | Input Voltage | 24VDC
• 额定功率 | Power Consumption | 18W ±10%
• 漏电流 | Leakage current | N/A
• 引线规格 | Down-Lead Specification | 2*1mm²+3*0.3mm²橡胶扁平线 外径12.2*3.5mm （L=200mm）
• 电源单回路串接数 | Maximum serial number | 6
• 信号单回路串接数 | Signal single loop serial connection number | 128
• 控制方式 | Control Mode | DMX512
• 段数变化/通道数 | Segment/Channel | 1/4
• 控制芯片 | Control chip | 智芯 HI512A4
• 編址方式 | Addressing method | 4
• 最大投射范围 | Maximum projection range | NA
• 安装高度 | Installation height | NA
• 注意 | Note | 此灯具的光源是不可替换的，当光源到其寿终时，应替换整个灯具。 此灯具的外部线缆或软线不能替换：如果软线损坏，该灯具即应报废
光源参数 | LED Data
• 光源品牌 | LED Brand | 国产3535
• 光源数量 | LEDs | 18PCS
光学参数 | Illumination Spec.
• 光源颜色/色温 | CCT | RGBW
• 配光角度(°)半角 | Beam Angle(°)FWHM | 15° | 30° | 45° | 15X60° | 15X45°
• 光通量（lm） | Typical Lumen（lm） | 810 | 790 | 800 | 805 | 780
• K值（cd/lm） | K value | N/A | N/A | N/A | N/A | N/A
• 色容差 | SDCM | ≤5
• 显色指数 | CRI | N/A
机械参数 | Mechanical Info.
• 壳体材质 | Body | AL6063
• 面罩材质 | Cover | 钢化玻璃 4mm
• 灯体颜色 | Color | 铝本色
• 支架可旋转角度 | Rotation angle | 180°
• 尺寸 | Dimension | 1000mm(L) x40mm（W）x 62mm (H)
• 灯体重量 | Net Weight | 1.2kg
• 透镜材料 | Lens Material | PMMA
工作条件 | Operation Condition
• 环境使用温度 | Oper.Temp. | −40°C ~ +50°C
• 储存温度 | Storage Temp. | −40°C ~ +80°C
测试与认证 | Testing and certification
• 防护等级 | IP Rating | IP66
• 碰撞防护等级 | IK Rating | IK07
• 认证 | Certification | N/A
光学数据 | Intensity Distribution Diagram
15°
30°
45°
15X60°
15X45°
配件尺寸 | Accessory
• 名称 | Product Name
• 材质 | Material
• 名称 | Product Name
• 材质 | Material

## RGBW四合一控制 24W
20220425
投光灯产品规格书
规格型号： | RXQ40C（RGBW四合一控制 24W）
电气参数 | Electronic Spec.
• 操作电压 | Input Voltage | 24VDC
• 额定功率 | Power Consumption | 24W ±10%
• 漏电流 | Leakage current | N/A
• 引线规格 | Down-Lead Specification | 2*1mm²+3*0.3mm²橡胶扁平线 外径12.2*3.5mm （L=200mm）
• 电源单回路串接数 | Maximum serial number | 5
• 信号单回路串接数 | Signal single loop serial connection number | 128
• 控制方式 | Control Mode | DMX512
• 段数变化/通道数 | Segment/Channel | 1/4
• 控制芯片 | Control chip | 智芯 HI512A4
• 編址方式 | Addressing method | 4
• 最大投射范围 | Maximum projection range | NA
• 安装高度 | Installation height | NA
• 注意 | Note | 此灯具的光源是不可替换的，当光源到其寿终时，应替换整个灯具。 此灯具的外部线缆或软线不能替换：如果软线损坏，该灯具即应报废
光源参数 | LED Data
• 光源品牌 | LED Brand | 国产3535
• 光源数量 | LEDs | 18PCS
光学参数 | Illumination Spec.
• 光源颜色/色温 | CCT | RGBW
• 配光角度(°)半角 | Beam Angle(°)FWHM | 15° | 30° | 45° | 15X60° | 15X45°
• 光通量（lm） | Typical Lumen（lm） | 960 | 940 | 950 | 955 | 930
• K值（cd/lm） | K value | N/A | N/A | N/A | N/A | N/A
• 色容差 | SDCM | ≤5
• 显色指数 | CRI | N/A
机械参数 | Mechanical Info.
• 壳体材质 | Body | AL6063
• 面罩材质 | Cover | 钢化玻璃 4mm
• 灯体颜色 | Color | 铝本色
• 支架可旋转角度 | Rotation angle | 180°
• 尺寸 | Dimension | 1000mm(L) x40mm（W）x 62mm (H)
• 灯体重量 | Net Weight | 1.2kg
• 透镜材料 | Lens Material | PMMA
工作条件 | Operation Condition
• 环境使用温度 | Oper.Temp. | −40°C ~ +50°C
• 储存温度 | Storage Temp. | −40°C ~ +80°C
测试与认证 | Testing and certification
• 防护等级 | IP Rating | IP66
• 碰撞防护等级 | IK Rating | IK07
• 认证 | Certification | N/A
光学数据 | Intensity Distribution Diagram
15°
30°
45°
15X60°
15X45°
配件尺寸 | Accessory
• 名称 | Product Name
• 材质 | Material
• 名称 | Product Name
• 材质 | Material

## RGBW四合一控制 36W
20220425
投光灯产品规格书
规格型号： | RXQ40C（RGBW四合一控制 36W）
电气参数 | Electronic Spec.
• 操作电压 | Input Voltage | 24VDC
• 额定功率 | Power Consumption | 36W ±10%
• 漏电流 | Leakage current | N/A
• 引线规格 | Down-Lead Specification | 2*1mm²+3*0.3mm²橡胶扁平线 外径12.2*3.5mm （L=200mm）
• 电源单回路串接数 | Maximum serial number | 3
• 信号单回路串接数 | Signal single loop serial connection number | 128
• 控制方式 | Control Mode | DMX512
• 段数变化/通道数 | Segment/Channel | 1/4
• 控制芯片 | Control chip | 智芯 HI512A4
• 編址方式 | Addressing method | 4
• 最大投射范围 | Maximum projection range | NA
• 安装高度 | Installation height | NA
• 注意 | Note | 此灯具的光源是不可替换的，当光源到其寿终时，应替换整个灯具。 此灯具的外部线缆或软线不能替换：如果软线损坏，该灯具即应报废
光源参数 | LED Data
• 光源品牌 | LED Brand | 国产3535
• 光源数量 | LEDs | 18PCS
光学参数 | Illumination Spec.
• 光源颜色/色温 | CCT | RGBW
• 配光角度(°)半角 | Beam Angle(°)FWHM | 15° | 30° | 45° | 15X60° | 15X45°
• 光通量（lm） | Typical Lumen（lm） | 1260 | 1220 | 1240 | 1250 | 1210
• K值（cd/lm） | K value | N/A | N/A | N/A | N/A | N/A
• 色容差 | SDCM | ≤5
• 显色指数 | CRI | N/A
机械参数 | Mechanical Info.
• 壳体材质 | Body | AL6063
• 面罩材质 | Cover | 钢化玻璃 4mm
• 灯体颜色 | Color | 铝本色
• 支架可旋转角度 | Rotation angle | 180°
• 尺寸 | Dimension | 1000mm(L) x40mm（W）x 62mm (H)
• 灯体重量 | Net Weight | 1.2kg
• 透镜材料 | Lens Material | PMMA
工作条件 | Operation Condition
• 环境使用温度 | Oper.Temp. | −40°C ~ +50°C
• 储存温度 | Storage Temp. | −40°C ~ +80°C
测试与认证 | Testing and certification
• 防护等级 | IP Rating | IP66
• 碰撞防护等级 | IK Rating | IK07
• 认证 | Certification | N/A
光学数据 | Intensity Distribution Diagram
15°
30°
45°
15X60°
15X45°
配件尺寸 | Accessory
• 名称 | Product Name
• 材质 | Material
• 名称 | Product Name
• 材质 | Material