## 表头
产品中类：
编译/日期：
审查/日期：
核准/日期：
结构负责人： |  |  | 夏杭均
电子负责人： |  |  | 陈锐
光学负责人： |  |  | 周文川
版本号： |  |  | V2
编译： | 研发部
审查： | 产品部
核准： | 研发部-汪工
修订记录
| 修订版本号 | 编制 | 日期 | 变更内容

## 36W36颗常亮
地埋灯产品规格书
规格型号： | RDM50-L1000-N-36W36KOS3-K30-D24-CLG11C300
电气参数 | Electronic Spec.
• 操作电压 | Input Voltage | DC24
• 额定功率 | Power Consumption | 36W ±10%
• 漏电流 | Leakage current | /
• 引线规格 | Down-Lead Specification | 2*1mm²橡胶线（L=300mm）
• 电源单回路串接数 | Maximum serial number | 4
• 信号单回路串接数 | Signal single loop serial connection number | N/A
• 控制方式 | Control Mode | ON/OFF
• 段数变化/通道数 | Segment/Channel | N/A
• 控制芯片 | Control chip | N/A
• 編址方式 | Addressing method | N/A
• 最大投射范围 | Maximum projection range
• 安装高度 | Installation height
• 注意 | Note | 此灯具的光源是不可替换的，当光源到其寿终时，应替换整个灯具。 此灯具的外部线缆或软线不能替换：如果软线损坏，该灯具即应报废
光源参数 | LED Data
• 光源品牌 | LED Brand | OSRAM
• 光源数量 | LEDs | 36PCS
光学参数 | Illumination Spec.
• 光源颜色/色温 | CCT | 2700K/ 3000K/ 4000K/ 5000K/5700K/ 6500K
• 配光角度(°)半角 | Beam Angle(°)FWHM | 15° | 30° | 45° | 60° | 15X40° | 15X60°
• 光通量（lm） | Typical Lumen（lm） | 2050 | 2230 | 2050 | 1800 | 1730 | 1650
• K值（cd/lm） | K value | N/A | N/A | N/A | N/A | N/A | N/A
• 色容差 | SDCM | ≤5
• 显色指数 | CRI | 2700K/ 3000K/ 4000K/ ≥80 (R9≥0), 5700K/ 6500K/ ≥70 (R9≥0)
机械参数 | Mechanical Info.
• 壳体材质 | Body | 灯壳AL6063，预埋件PVC
• 面罩材质 | Cover | 钢化玻璃 8mm
• 灯体颜色 | Color | RAL9011
• 支架可旋转角度 | Rotation angle | /
• 尺寸 | Dimension | 1000mm(L) x 50mm(W) x90mm (H)
• 灯体重量 | Net Weight | 3.65kg
• 透镜材料 | Lens Material | PC
工作条件 | Operation Condition
• 工作温度 | Oper.Temp. | −40°C ~ +50°C
• 储存温度 | Storage Temp. | −40°C ~ +80°C
测试与认证 | Testing and certification
• 防护等级 | IP Rating | IP65+IP67
• 碰撞防护等级 | IK Rating | IK08
• 认证 | Certification | N/A
光学数据 | Intensity Distribution Diagram
15°
30°
45°
60°
15X60°
15X60°
配件 | Accessory
• 名称 | Product Name | 蜂窝罩 (Y2)
• 材质 | Material | AL5052
• 名称 | Product Name | 内置格栅 (Y1)
• 材质 | Material | SGCC

## 36W36颗控制
地埋灯产品规格书
规格型号： | RDM50-L1000-N-36W36KOS3-K30-D24-DMX1G11C300
电气参数 | Electronic Spec.
• 操作电压 | Input Voltage | DC24V
• 额定功率 | Power Consumption | 36W ±10%
• 漏电流 | Leakage current | /
• 引线规格 | Down-Lead Specification | 2*1mm²橡胶线（L=300mm）
• 电源单回路串接数 | Maximum serial number | 4
• 信号单回路串接数 | Signal single loop serial connection number | 512
• 控制方式 | Control Mode | DMX512
• 段数变化/通道数 | Segment/Channel | 1/1
• 控制芯片 | Control chip | HI512B4L
• 編址方式 | Addressing method | 地址线
• 最大投射范围 | Maximum projection range
• 安装高度 | Installation height
• 注意 | Note | 此灯具的光源是不可替换的，当光源到其寿终时，应替换整个灯具。 此灯具的外部线缆或软线不能替换：如果软线损坏，该灯具即应报废
光源参数 | LED Data
• 光源品牌 | LED Brand | OSRAM
• 光源数量 | LEDs | 36PCS
光学参数 | Illumination Spec.
• 光源颜色/色温 | CCT | 2700K/ 3000K/ 4000K/ 5000K/5700K/ 6500K
• 配光角度(°)半角 | Beam Angle(°)FWHM | 15° | 30° | 45° | 60° | 15X40° | 15X60°
• 光通量（lm） | Typical Lumen（lm） | 1870 | 1980 | 1830 | 1620 | 1540 | 1470
• K值（cd/lm） | K value | N/A | N/A | N/A | N/A | N/A | N/A
• 色容差 | SDCM | ≤5
• 显色指数 | CRI | 2700K/ 3000K/ 4000K/ ≥80 (R9≥0), 5700K/ 6500K/ ≥70 (R9≥0)
机械参数 | Mechanical Info.
• 壳体材质 | Body | 灯壳AL6063，预埋件PVC
• 面罩材质 | Cover | 钢化玻璃 8mm
• 灯体颜色 | Color | RAL9011
• 支架可旋转角度 | Rotation angle | /
• 尺寸 | Dimension | 1000mm(L) x 50mm(W) x90mm (H)
• 灯体重量 | Net Weight | 3.65kg
• 透镜材料 | Lens Material | PC
工作条件 | Operation Condition
• 工作温度 | Oper.Temp. | −40°C ~ +50°C
• 储存温度 | Storage Temp. | −40°C ~ +80°C
测试与认证 | Testing and certification
• 防护等级 | IP Rating | IP65+IP67
• 碰撞防护等级 | IK Rating | IK08
• 认证 | Certification | N/A
光学数据 | Intensity Distribution Diagram
15°
30°
45°
60°
15X40°
15X60°
配件 | Accessory
• 名称 | Product Name | 蜂窝罩 (Y2)
• 材质 | Material | AL5052
• 名称 | Product Name | 内置格栅 (Y1)
• 材质 | Material | SGCC

## 36W18颗控制
地埋灯产品规格书
规格型号： | RDM50-L1000-N-36W18K3535G-RGBK30H-D24-DMX1G11C300
电气参数 | Electronic Spec.
• 操作电压 | Input Voltage | DC24V
• 额定功率 | Power Consumption | 36W ±10%
• 漏电流 | Leakage current | /
• 引线规格 | Down-Lead Specification | 2*1mm²橡胶线（L=300mm）
• 电源单回路串接数 | Maximum serial number | 4
• 信号单回路串接数 | Signal single loop serial connection number | 128
• 控制方式 | Control Mode | DMX512
• 段数变化/通道数 | Segment/Channel | 1/4
• 控制芯片 | Control chip | Hi512B4L
• 編址方式 | Addressing method | 地址线
• 最大投射范围 | Maximum projection range
• 安装高度 | Installation height
• 注意 | Note | 此灯具的光源是不可替换的，当光源到其寿终时，应替换整个灯具。 此灯具的外部线缆或软线不能替换：如果软线损坏，该灯具即应报废
光源参数 | LED Data
• 光源品牌 | LED Brand | 宏凯
• 光源数量 | LEDs | 18PCS
光学参数 | Illumination Spec.
• 光源颜色/色温 | CCT | RGBW(2700K/ 3000K/ 4000K/ 5000K/5700K/ 6500K)
• 配光角度(°)半角 | Beam Angle(°)FWHM | 15° | 30° | 15X60°
• 光通量（lm） | Typical Lumen（lm） | 720 | 648 | 750
• K值（cd/lm） | K value | N/A | N/A | N/A
• 色容差 | SDCM | ≤5
• 显色指数 | CRI | 2700K/ 3000K/ 4000K/ ≥80 (R9≥0), 5700K/ 6500K/ ≥70 (R9≥0)
机械参数 | Mechanical Info.
• 壳体材质 | Body | 灯壳AL6063，预埋件PVC
• 面罩材质 | Cover | 钢化玻璃 8mm
• 灯体颜色 | Color | RAL9011
• 支架可旋转角度 | Rotation angle | /
• 尺寸 | Dimension | 1000mm(L) x 50mm(W) x90mm (H)
• 灯体重量 | Net Weight | 3.6kg
• 透镜材料 | Lens Material | PC
工作条件 | Operation Condition
• 工作温度 | Oper.Temp. | −40°C ~ +50°C
• 储存温度 | Storage Temp. | −40°C ~ +80°C
测试与认证 | Testing and certification
• 防护等级 | IP Rating | IP65+IP67
• 碰撞防护等级 | IK Rating | IK08
• 认证 | Certification | N/A
光学数据 | Intensity Distribution Diagram
15°
30°
15X60°
配件 | Accessory
• 名称 | Product Name | 蜂窝罩 (Y2)
• 材质 | Material | AL5052
• 名称 | Product Name | 内置格栅 (Y1)
• 材质 | Material | SGCC

## 48W24颗控制
地埋灯产品规格书
规格型号： | RDM50-L1000-N-48W24K3535G-RGBK30H-D24-DMX1G11C300
电气参数 | Electronic Spec.
• 操作电压 | Input Voltage | DC24V
• 额定功率 | Power Consumption | 48W ±10%
• 漏电流 | Leakage current | /
• 引线规格 | Down-Lead Specification | 2*1mm²橡胶线（L=300mm）
• 电源单回路串接数 | Maximum serial number | 3
• 信号单回路串接数 | Signal single loop serial connection number | 128
• 控制方式 | Control Mode | DMX512
• 段数变化/通道数 | Segment/Channel | 1/4
• 控制芯片 | Control chip | Hi512B4L
• 編址方式 | Addressing method | 地址线
• 最大投射范围 | Maximum projection range
• 安装高度 | Installation height
• 注意 | Note | 此灯具的光源是不可替换的，当光源到其寿终时，应替换整个灯具。 此灯具的外部线缆或软线不能替换：如果软线损坏，该灯具即应报废
光源参数 | LED Data
• 光源品牌 | LED Brand | 宏凯
• 光源数量 | LEDs | 24PCS
光学参数 | Illumination Spec.
• 光源颜色/色温 | CCT | RGBW(2700K/ 3000K/ 4000K/ 5000K/5700K/ 6500K)
• 配光角度(°)半角 | Beam Angle(°)FWHM | 15° | 30° | 15X60°
• 光通量（lm） | Typical Lumen（lm） | 960 | 860 | 1008
• K值（cd/lm） | K value | N/A | N/A | N/A
• 色容差 | SDCM | ≤5
• 显色指数 | CRI | 2700K/ 3000K/ 4000K/ ≥80 (R9≥0), 5700K/ 6500K/ ≥70 (R9≥0)
机械参数 | Mechanical Info.
• 壳体材质 | Body | 灯壳AL6063，预埋件PVC
• 面罩材质 | Cover | 钢化玻璃 8mm
• 灯体颜色 | Color | RAL9011
• 支架可旋转角度 | Rotation angle | /
• 尺寸 | Dimension | 1000mm(L) x 50mm(W) x90mm (H)
• 灯体重量 | Net Weight | 3.65kg
• 透镜材料 | Lens Material | PC
工作条件 | Operation Condition
• 工作温度 | Oper.Temp. | −40°C ~ +50°C
• 储存温度 | Storage Temp. | −40°C ~ +80°C
测试与认证 | Testing and certification
• 防护等级 | IP Rating | IP65+IP67
• 碰撞防护等级 | IK Rating | IK08
• 认证 | Certification | N/A
光学数据 | Intensity Distribution Diagram
15°
30°
15X60°
配件 | Accessory
• 名称 | Product Name | 蜂窝罩 (Y2)
• 材质 | Material | AL5052
• 名称 | Product Name | 内置格栅 (Y1)
• 材质 | Material | SGCC