## 表头
产品中类： |  |  | RTG180P
编译/日期： |  |  | 朱康恺 20220905
审查/日期：
核准/日期：
结构负责人： |  |  | 朱康恺
电子负责人： |  |  | 陈锐
光学负责人： |  |  | 周文川
版本号： |  |  | S0
编译： | 研发部
审查： | 产品部
核准： | 研发部-汪工
修订记录
| 修订版本号 | 编制 | 日期 | 变更内容

## RTG180P 七合一
投光灯产品规格书
规格型号： | RTG180P 七合一
电气参数 | Electronic Spec.
• 操作电压 | Input Voltage | 220VAC (50/60Hz)
• 额定功率 | Power Consumption | 90W ±10%
• 漏电流 | Leakage current | Max 0.7mA
• 引线规格 | Down-Lead Specification | 橡胶线3*1.0mm² +橡胶线4*0.3mm² （L=350mm）
• 输入电流 | Input current | 0.41A
• 电源单回路串接数 | Maximum serial number | N/A
• 信号单回路串接数 | Signal single loop serial connection number | 73
• 控制方式 | Control Mode | DMX512
• 段数变化/通道数 | Segment/Channel | 1/7
• 控制芯片 | Control chip | M031
• 編址方式 | Addressing method | 地址线
• 注意 | Note | 此灯具的光源是不可替换的，当光源到其寿终时，应替换整个灯具。 此灯具的外部线缆或软线不能替换：如果软线损坏，该灯具即应报废
光源参数 | LED Data
• 光源品牌 | LED Brand | Lumileds
• 光源数量 | LEDs | 63PCS
光学参数 | Illumination Spec.
• 光源颜色/色温 | CCT | Red、PC-Amber、Lime、Cyan、Royal-Blue
• 配光角度(°)半角 | Beam Angle(°)FWHM | 12° | 22° | 45°
• 光通量（lm） | Typical Lumen（lm） | 5130 | 4620 | 3860
• K值（cd/lm） | K value | 10.5 | N/A | N/A
• 色容差 | SDCM | ≤5
• 显色指数 | CRI | 2700~4000K≥80; 5700K~6500K≥70
机械参数 | Mechanical Info.
• 壳体材质 | Body | AL6063，ADC12
• 面罩材质 | Cover | ADC12
• 灯体颜色 | Color | RAL9011
• 支架可旋转角度 | Rotation angle | 360°
• 尺寸 | Dimension | 260mm(L) x241mm（W）x 131mm (H)
• 灯体重量 | Net Weight | 4.8kg
• 透镜材料 | Lens Material | PC
工作条件 | Operation Condition
• 工作温度 | Oper.Temp. | −40°C ~ +50°C
• 储存温度 | Storage Temp. | −40°C ~ +80°C
测试与认证 | Testing and certification
• 防护等级 | IP Rating | IP66
• 碰撞防护等级 | IK Rating | IK06
• 认证 | Certification | N/A
光学数据 | Intensity Distribution Diagram
12° 22° 45°
配件尺寸 | Accessory
• 名称 | Product Name | 安装支架
• 材质 | Material | SUS304
• 名称 | Product Name | 面盖
• 材质 | Material | ADC12
• 名称 | Product Name | 遮光罩
• 材质 | Material | ADC12