## RDG4530 1.4W RGB DMX
XD11
点光源产品规格书
规格型号： | RDG4530 H16 1.4W RGB DMX
电气参数 | Electronic Spec.
• 操作电压 | Input Voltage | 24VDC
• 额定功率 | Power Consumption | 1.4W ±10%
• 引线规格 | Down-Lead Specification | 2*0.75mm²+3X0.3mm² / 2.9*9.7mm
• 线序定义 | Definition of line sequence | 红 V+ 绿 A 蓝 B 白 PI/PO 黑GND
•每米最大串接数 | Max. PCS/ M | 1米10颗
• 最大串接数 | Maximum serial number | 10米
• 控制方式 | Control Mode | DMX512
• 段数变化/通道数 | Segment/Channel | 3
• 控制芯片 | Control chip | UCS512C4
• 編址方式 | Addressing method | 3通道编址
光源参数 | LED Data
• 光源品牌 | LED Brand | EPISTAR
• 光源数量 | LEDs | 6PCS(3535)
光学参数 | Illumination Spec.
• 光源颜色/色温 | CCT | RGB(R:615-630nm G:525-545nm B:460-480nm)
• 配光角度(°)半角 | Beam Angle(°)FWHM | 60X100°
• 光通量（lm） | Typical Lumen（lm） | 27.47
• K值 | K value | N/A
• 色容差 | SDCM | N/A
• 显色指数 | CRI | N/A
机械参数 | Mechanical Info.
• 壳体材质 | Body | PC
• 面罩材质 | Cover | PC（透明）
• 灯体颜色 | Color | 黑色
• 支架可旋转角度 | Rotation angle | N/A
• 尺寸 | Dimension | 45mm（L）x 30mm (W)x 16mm (H)
• 灯体重量 | Net Weight | 34.1
• 透镜材料 | Lens Material | N/A
工作条件 | Operation Condition
• 工作温度 | Oper.Temp. | −20°C ~ +60°C
• 储存温度 | Storage Temp. | −40°C ~ +75°C
测试与认证 | Testing and certification
• 防护等级 | IP Rating | IP65
• 碰撞防护等级 | IK Rating | N/A
• 认证 | Certification | N/A
光学数据 | Intensity Distribution Diagram
60X100°
配件尺寸 | Accessory
• 名称 | Product Name | 突装铝槽
• 材质 | Material | AL6063
• 表面处理 | Surface Treatment | 阳极氧化铝本色 或喷涂
型材截面图
• 名称 | Product Name | RVVB五芯护套线
• 材质 | Material | PVC+铜
线材截面图
产品到货后需去除物流信息 （标签）