## 表头
产品中类： |  |  | RTG260RH
编译/日期： |  |  | 20220809
审查/日期：
核准/日期：
结构负责人： |  |  | 庞猛
电子负责人： |  |  | 王锋
光学负责人： |  |  | 敬文磊
版本号： |  |  | S0
编译： | 研发部
审查： | 产品部
核准： | 研发部-汪工
修订记录
| 修订版本号 | 编制 | 日期 | 变更内容
| S0 | 顾闯 | 2022.01.12 | 增加表头，履历

## 高压白光 常亮 100W 8度
投光灯产品规格书
规格型号： | RTG260RH(高压白光 常亮 100W 8D） PRO
电气参数 | Electronic Spec.
• 操作电压 | Input Voltage | 220VAC
• 额定功率 | Power Consumption | 96.8W ±10%
• 漏电流 | Leakage current | Max 0.7mA
• 引线规格 | Down-Lead Specification | 3*1.0mm²橡胶线 φ7.2mm （L=500mm）
• 电源单回路串接数 | Maximum serial number | N/A
• 信号单回路串接数 | Signal single loop serial connection number | N/A
• 控制方式 | Control Mode | 常亮
• 段数变化/通道数 | Segment/Channel | N/A
• 控制芯片 | Control chip | N/A
• 編址方式 | Addressing method | N/A
• 注意 | Note | 此灯具的光源是不可替换的，当光源到其寿终时，应替换整个灯具。 此灯具的外部线缆或软线不能替换：如果软线损坏，该灯具即应报废
光源参数 | LED Data
• 光源品牌 | LED Brand | Lumileds（LUXEON ZES） | Lumileds | Lumileds | Lumileds | Lumileds | Lumileds | Lumileds
• 光源数量 | LEDs | 36PCS | 72PCS | 72PCS | 72PCS | 72PCS | 72PCS | 72PCS
光学参数 | Illumination Spec.
• 光源颜色/色温 | CCT | 2700K/ 3000K/ 4000K/ 5000K/5700K
• 配光角度(°)半角 | Beam Angle(°)FWHM | 6.8°
• 光通量（lm） | Typical Lumen（lm） | 8123
• 中心光强（cd) | central light strength(cd) | 347436
• K值（cd/lm） | K value | 42.7
• 色容差 | SDCM | ≤5
• 显色指数 | CRI | N/A
机械参数 | Mechanical Info.
• 壳体材质 | Body | ADC12
• 面罩材质 | Cover | 钢化玻璃 5mm
• 灯体可选颜色 | Color | RAL9011、RAL9003、RAL7004
• 支架可旋转角度 | Rotation angle | 360°
• 尺寸 | Dimension | 286mm(L) x 150mm(W) x 310mm (H)
• 灯体重量 | Net Weight | 5.8kg
• 透镜材料 | Lens Material | PMMA
工作条件 | Operation Condition
• 环境使用温度 | Oper.Temp. | −40°C ~ +50°C
• 储存温度 | Storage Temp. | −40°C ~ +80°C
测试与认证 | Testing and certification
• 防护等级 | IP Rating | IP66
• 碰撞防护等级 | IK Rating | IK07
• 防腐等级 |  | WF1
• 认证 | Certification | N/A
光学数据 | Intensity Distribution Diagram
8°
需购买的配件尺寸 | Accessory
• 名称 | Product Name | 遮光罩
• 材质 | Material | SGCC
接线示意图

## 高压RGBW RDM 100W 8度
投光灯产品规格书
规格型号： | RTG260RH(高压RGBW RDM 100W 8度 ） PRO
电气参数 | Electronic Spec.
• 操作电压 | Input Voltage | 220VAC
• 额定功率 | Power Consumption | 97.3W ±10%
• 漏电流 | Leakage current | Max 0.7mA
• 引线规格 | Down-Lead Specification | 5*1.5mm²橡胶线 φ10.8-12.5mm （L=500mm）
• 电源单回路串接数 | Maximum serial number | N/A
• 信号单回路串接数 | Signal single loop serial connection number | N/A
• 控制方式 | Control Mode | RDM
• 段数变化/通道数 | Segment/Channel | 1/4
• 控制芯片 | Control chip | MCU
• 編址方式 | Addressing method | N/A
• 注意 | Note | 此灯具的光源是不可替换的，当光源到其寿终时，应替换整个灯具。 此灯具的外部线缆或软线不能替换：如果软线损坏，该灯具即应报废
光源参数 | LED Data
• 光源品牌 | LED Brand | Lumileds(LUXEON C)
• 光源数量 | LEDs | 36PCS
光学参数 | Illumination Spec.
• 光源颜色/色温 | CCT | RGBW（2700K/ 3000K/ 4000K/ 5000K/5700K）
• 配光角度(°)半角 | Beam Angle(°)FWHM | 8°
• 光通量（lm） | Typical Lumen（lm） | 4278
• 中心光强（cd) | central light strength(cd) | 139532
• K值（cd/lm） | K value | 32.6
• 色容差 | SDCM | ≤5
• 显色指数 | CRI | N/A
机械参数 | Mechanical Info.
• 壳体材质 | Body | ADC12
• 面罩材质 | Cover | 钢化玻璃 5mm
• 灯体可选颜色 | Color | RAL9011、RAL9003、RAL7004
• 支架可旋转角度 | Rotation angle | 360°
• 尺寸 | Dimension | 286mm(L) x 150mm(W) x 310mm (H)
• 灯体重量 | Net Weight | 5.8kg
• 透镜材料 | Lens Material | PMMA
工作条件 | Operation Condition
• 环境使用温度 | Oper.Temp. | −40°C ~ +50°C
• 储存温度 | Storage Temp. | −40°C ~ +80°C
测试与认证 | Testing and certification
• 防护等级 | IP Rating | IP66
• 碰撞防护等级 | IK Rating | IK07
• 防腐等级 |  | WF1
• 认证 | Certification | N/A
光学数据 | Intensity Distribution Diagram
8°
需购买的配件尺寸 | Accessory
• 名称 | Product Name | 遮光罩
• 材质 | Material | SGCC
接线示意图

## 高压白光 常亮 50W 3度
投光灯产品规格书
规格型号： | RTG260RH(高压白光 常亮 50W 3度） DSN
电气参数 | Electronic Spec.
• 操作电压 | Input Voltage | 220VAC
• 额定功率 | Power Consumption | 48.3W ±10%
• 漏电流 | Leakage current | Max 0.7mA
• 引线规格 | Down-Lead Specification | 3*1.0mm²橡胶线 φ7.2mm （L=500mm）
• 电源单回路串接数 | Maximum serial number | N/A
• 信号单回路串接数 | Signal single loop serial connection number | N/A
• 控制方式 | Control Mode | 常亮
• 段数变化/通道数 | Segment/Channel | N/A
• 控制芯片 | Control chip | N/A
• 編址方式 | Addressing method | N/A
• 注意 | Note | 此灯具的光源是不可替换的，当光源到其寿终时，应替换整个灯具。 此灯具的外部线缆或软线不能替换：如果软线损坏，该灯具即应报废
光源参数 | LED Data
• 光源品牌 | LED Brand | Lumileds（LUXEON ZES） | Lumileds | Lumileds | Lumileds | Lumileds | Lumileds | Lumileds
• 光源数量 | LEDs | 12PCS
光学参数 | Illumination Spec.
• 光源颜色/色温 | CCT | 2700K/ 3000K/ 4000K/ 5000K/5700K
• 配光角度(°)半角 | Beam Angle(°)FWHM | 2.9°
• 光通量（lm） | Typical Lumen（lm） | 3586
• 中心光强（cd) | central light strength(cd) | 730283
• K值（cd/lm） | K value | 203.6
• 色容差 | SDCM | ≤5
• 显色指数 | CRI | N/A
机械参数 | Mechanical Info.
• 壳体材质 | Body | ADC12
• 面罩材质 | Cover | 钢化玻璃 5mm
• 灯体可选颜色 | Color | RAL9011、RAL9003、RAL7004
• 支架可旋转角度 | Rotation angle | 360°
• 尺寸 | Dimension | 286mm(L) x 162mm(W) x 310mm (H)
• 灯体重量 | Net Weight | 6.0kg
• 透镜材料 | Lens Material | PMMA
工作条件 | Operation Condition
• 环境使用温度 | Oper.Temp. | −40°C ~ +50°C
• 储存温度 | Storage Temp. | −40°C ~ +80°C
测试与认证 | Testing and certification
• 防护等级 | IP Rating | IP66
• 碰撞防护等级 | IK Rating | IK07
• 防腐等级 |  | WF1
• 认证 | Certification | N/A
光学数据 | Intensity Distribution Diagram
4°
需购买的配件尺寸 | Accessory
• 名称 | Product Name | 遮光罩
• 材质 | Material | SGCC
接线示意图

## 高压RGBW RDM 40W 3度
投光灯产品规格书
规格型号： | RTG260RH(高压白光 RDM 40W 3度 ） DSN
电气参数 | Electronic Spec.
• 操作电压 | Input Voltage | 220VAC
• 额定功率 | Power Consumption | 36.8W ±10%
• 漏电流 | Leakage current | Max 0.7mA
• 引线规格 | Down-Lead Specification | 5*1.5mm²橡胶线 φ10.8-12.5mm （L=500mm）
• 电源单回路串接数 | Maximum serial number | N/A
• 信号单回路串接数 | Signal single loop serial connection number | N/A
• 控制方式 | Control Mode | RDM
• 段数变化/通道数 | Segment/Channel | 1/4
• 控制芯片 | Control chip | MCU
• 編址方式 | Addressing method | N/A
• 注意 | Note | 此灯具的光源是不可替换的，当光源到其寿终时，应替换整个灯具。 此灯具的外部线缆或软线不能替换：如果软线损坏，该灯具即应报废
光源参数 | LED Data
• 光源品牌 | LED Brand | Lumileds(LUXEON C)
• 光源数量 | LEDs | 12PCS
光学参数 | Illumination Spec.
• 光源颜色/色温 | CCT | RGBW（2700K/ 3000K/ 4000K/ 5000K/5700K）
• 配光角度(°)半角 | Beam Angle(°)FWHM | 2.9°
• 光通量（lm） | Typical Lumen（lm） | 1387
• 中心光强（cd) | central light strength(cd) | 329451
• K值（cd/lm） | K value | 237.5
• 色容差 | SDCM | ≤5
• 显色指数 | CRI | N/A
机械参数 | Mechanical Info.
• 壳体材质 | Body | ADC12
• 面罩材质 | Cover | 钢化玻璃 5mm
• 灯体可选颜色 | Color | RAL9011、RAL9003、RAL7004
• 支架可旋转角度 | Rotation angle | 360°
• 尺寸 | Dimension | 286mm(L) x 162mm(W) x 310mm (H)
• 灯体重量 | Net Weight | 6.0kg
• 透镜材料 | Lens Material | PMMA
工作条件 | Operation Condition
• 环境使用温度 | Oper.Temp. | −40°C ~ +50°C
• 储存温度 | Storage Temp. | −40°C ~ +80°C
测试与认证 | Testing and certification
• 防护等级 | IP Rating | IP66
• 碰撞防护等级 | IK Rating | IK07
• 防腐等级 |  | WF1
• 认证 | Certification | N/A
光学数据 | Intensity Distribution Diagram
4°
需购买的配件尺寸 | Accessory
• 名称 | Product Name | 遮光罩
• 材质 | Material | SGCC
接线示意图