## 投光灯RTG120S (2x4)高压单色产品
投光灯RTG120S (2x4)高压单色产品规格书
• 材质：航空铝合金灯体、日本帝人PC材质透镜，耐腐蚀抗紫外，通过耐撞击IK07测试。表面采用军工三级硬质阳极氧化处理工艺，热导率可达230W/m*K。灯具配有SUS304不锈钢支架，具备齿轮锁死功能，最小调整角度可达10°；(根据实际产品选写) • 配光：灯具配有OSRAM高规格颗粒，高显指、高亮度，一次配光，精密光学设计； •性能：选用日本太佑电容，美国TI芯片，Philips驱动等进口电子元器件，保证灯具性能；采用专业的台阶型防水结构设计，防护等级提升到IP67；底部增加散热片设计，散热槽深，密度为2.7g/cm³；同时采用热电分离式设计，增加电器性能的稳定性和灯具的使用寿命；
产品技术规范
• 型号 | RTG120S
• 功率 | 192W
• 光源数量 | 192PCS
• 壳体 | 6063铝
• 灯体颜色 | 黑色 RAL9011
• 旋转角度 | 30°
• 尺寸 | 548.8mm(L) x319.1mm（W）x 153.4mm (H)
• 重量 | 6.4kg 以kg为单位
• 操作温度 | −40°C 至 +55°C
• 储存温度 | −40°C 至 +80°C
• 防护等级 | IP66
• 防雷等级 | 4级
系统技术规范
• 操作电压 | AC220V
• 引线规格 | 3*1.0mm²橡胶线（L=300mm）
• 控制端 | -
• 段数变化 | 1
光源技术规范
• 光源品牌 | OSRAM
• 光源颜色/色温 | 3000K
• 配光角度 | 12°/22°/30°/45°/15*60°
• 光通量 | 19931/19931/19166/19353/18487 lm
• 光效 | 95/95/91/92/85 lm/W
• K值 | 13/4/2/1/- cd/lm
• 透镜材料 | PC
• 显色指数 | ＞80
光学数据
技术图表
安装示意图
控制系统图
配件
| 名称： | 安装支架
| 材质： | SUS304不锈钢
| 尺寸： | 539*130*70mm
| 名称： | 遮光罩
| 材质： | ADC12
| 尺寸： | 126.4*122.4*60mm
| 名称： | 眩光筒
| 材质： | ADC12
| 尺寸： | 126.4*122.4*52.6mm
光束角：12°
光束角：22°
光束角：30°
光束角：45°
光束角：15*60°

## 投光灯RTG120S (2x4)高压RGB产品
投光灯RTG120S (2x4)高压RGB产品规格书
• 材质：航空铝合金灯体、日本帝人PC材质透镜，耐腐蚀抗紫外，通过耐撞击IK07测试。表面采用军工三级硬质阳极氧化处理工艺，热导率可达230W/m*K。灯具配有SUS304不锈钢支架，具备齿轮锁死功能，最小调整角度可达10°；(根据实际产品选写) • 配光：灯具配有OSRAM高规格颗粒，高显指、高亮度，一次配光，精密光学设计； •性能：选用日本太佑电容，美国TI芯片，Philips驱动等进口电子元器件，保证灯具性能；采用专业的台阶型防水结构设计，防护等级提升到IP67；底部增加散热片设计，散热槽深，密度为2.7g/cm³；同时采用热电分离式设计，增加电器性能的稳定性和灯具的使用寿命；
产品技术规范
• 型号 | RTG120S
• 功率 | 192W
• 光源数量 | 192PCS
• 壳体 | 6063铝
• 灯体颜色 | 黑色 RAL9011
• 旋转角度 | 30°
• 尺寸 | 548.8mm(L) x319.1mm（W）x 153.4mm (H)
• 重量 | 6.4kg 以kg为单位
• 操作温度 | −40°C 至 +55°C
• 储存温度 | −40°C 至 +80°C
• 防护等级 | IP66
• 防雷等级 | 4级
系统技术规范
• 操作电压 | AC220V
• 引线规格 | 3*1.0mm²橡胶线（L=300mm）
• 控制端 | DMX512
• 段数变化 | 1
光源技术规范
• 光源品牌 | OSRAM
• 光源颜色/色温 | RGB
• 配光角度 | 12°/22°/30°/45°/15*60°
• 光通量 | 10983/10819/9868/10414/9969 lm
• 光效 | 48/47/43/45/44 lm/W
• K值 | -
• 透镜材料 | PC
• 显色指数 | -
光学数据
技术图表
安装示意图
控制系统图
配件
| 名称： | 安装支架
| 材质： | SUS304不锈钢
| 尺寸： | 539*130*70mm
| 名称： | 遮光罩
| 材质： | ADC12
| 尺寸： | 126.4*122.4*60mm
| 名称： | 眩光筒
| 材质： | ADC12
| 尺寸： | 126.4*122.4*52.6mm
光束角：12°
光束角：22°
光束角：30°
光束角：45°
光束角：15*60°

## 投光灯RTG120S (2x4)高压RGBW产品
投光灯RTG120S (2x4)高压RGBW产品规格书
• 材质：航空铝合金灯体、日本帝人PC材质透镜，耐腐蚀抗紫外，通过耐撞击IK07测试。表面采用军工三级硬质阳极氧化处理工艺，热导率可达230W/m*K。灯具配有SUS304不锈钢支架，具备齿轮锁死功能，最小调整角度可达10°；(根据实际产品选写) • 配光：灯具配有OSRAM高规格颗粒，高显指、高亮度，一次配光，精密光学设计； •性能：选用日本太佑电容，美国TI芯片，Philips驱动等进口电子元器件，保证灯具性能；采用专业的台阶型防水结构设计，防护等级提升到IP67；底部增加散热片设计，散热槽深，密度为2.7g/cm³；同时采用热电分离式设计，增加电器性能的稳定性和灯具的使用寿命；
产品技术规范
• 型号 | RTG120S
• 功率 | 192W
• 光源数量 | 192PCS
• 壳体 | 6063铝
• 灯体颜色 | 黑色 RAL9011
• 旋转角度 | 30°
• 尺寸 | 548.8mm(L) x319.1mm（W）x 153.4mm (H)
• 重量 | 6.4kg 以kg为单位
• 操作温度 | −40°C 至 +55°C
• 储存温度 | −40°C 至 +80°C
• 防护等级 | IP66
• 防雷等级 | 4级
系统技术规范
• 操作电压 | AC220V
• 引线规格 | 3*1.0mm²橡胶线（L=300mm）
• 控制端 | DMX512
• 段数变化 | 1
光源技术规范
• 光源品牌 | OSRAM
• 光源颜色/色温 | RGBW
• 配光角度 | 12°/22°/30°/45°/15*60°
• 光通量 | 12223/11638/12145/11927/11498 lm
• 光效 | 53/50/53/52/50 lm/W
• K值 | -
• 透镜材料 | PC
• 显色指数 | -
光学数据
技术图表
安装示意图
控制系统图
配件
| 名称： | 安装支架
| 材质： | SUS304不锈钢
| 尺寸： | 539*130*70mm
| 名称： | 遮光罩
| 材质： | ADC12
| 尺寸： | 126.4*122.4*60mm
| 名称： | 眩光筒
| 材质： | ADC12
| 尺寸： | 126.4*122.4*52.6mm
光束角：12°
光束角：22°
光束角：30°
光束角：45°
光束角：15*60°