## 投光灯RTG140S18颗(1x1)低压单色产品规格书
投光灯RTG140S 18颗(1x1)低压单色产品规格书
• 材质：航空铝合金灯体、日本帝人PC材质透镜，耐腐蚀抗紫外，通过耐撞击IK07测试。表面采用军工三级硬质阳极氧化处理工艺，热导率可达230W/m*K。灯具配有SUS304不锈钢支架，具备齿轮锁死功能，最小调整角度可达15° • 配光：灯具配有OSRAM高规格颗粒，高显指、高亮度，一次配光，精密光学设计； •性能：选用日本太佑电容，美国TI芯片，Philips驱动等进口电子元器件，保证灯具性能；采用专业的台阶型防水结构设计，防护等级提升到IP67；底部增加散热片设计，散热槽深，密度为2.7g/cm³；同时采用热电分离式设计，增加电器性能的稳定性和灯具的使用寿命；
产品技术规范
• 型号 | RTG140S
• 功率 | 24W
• 光源数量 | 18PCS
• 壳体 | 6063铝
• 灯体颜色 | 黑色 RAL9011
• 旋转角度 | 180°
• 尺寸 | 83.4mm(L) x172.7mm（W）x 172.8mm (H)
• 重量 | 1.2kg
• 操作温度 | −40°C 至 +55°C
• 储存温度 | −40°C 至 +80°C
• 防护等级 | IP66
• 防雷等级 | 4级
系统技术规范
• 操作电压 | DC24V
• 引线规格 | 2*1.0mm²橡胶线（L=300mm）
• 控制端 | -
• 段数变化 | 1
光源技术规范
• 光源品牌 | OSRAM
• 光源颜色/色温 | 3000K
• 配光角度 | 8°/22°/32°/40°/10*45°/30*60°
• 光通量 | 2219/2064/2016/1958/2105/2069 lm
• 光效 | 98/91/89/86/93/91 lm/W
• K值 | 31/4/1/1/-/- cd/lm
• 透镜材料 | PC
• 显色指数 | ＞80
光学数据
技术图表
安装示意图
控制系统图
配件
| 名称： | 安装支架
| 材质： | SUS304不锈钢
| 尺寸： | 167.5*60*64.5mm
| 名称： | 遮光罩
| 材质： | ADC12
| 尺寸： | 140*140*59mm
| 名称： | 格栅罩
| 材质： | ADC12
| 尺寸： | 140*140*29mm
| 名称： | 遮光罩
| 材质： | ADC12
| 尺寸： | 140*140*40mm
旋转角度
光束角：8°
光束角：22°
光束角：32°
光束角：40°
光束角：10*45°
光束角：30*60°

## 投光灯RTG140S 18颗(1x1)高压单色产品
投光灯RTG140S 18颗(1x1)高压单色产品规格书
• 材质：航空铝合金灯体、日本帝人PC材质透镜，耐腐蚀抗紫外，通过耐撞击IK07测试。表面采用军工三级硬质阳极氧化处理工艺，热导率可达230W/m*K。灯具配有SUS304不锈钢支架，具备齿轮锁死功能，最小调整角度可达15°； • 配光：灯具配有OSRAM高规格颗粒，高显指、高亮度，一次配光，精密光学设计； •性能：选用日本太佑电容，美国TI芯片，Philips驱动等进口电子元器件，保证灯具性能；采用专业的台阶型防水结构设计，防护等级提升到IP67；底部增加散热片设计，散热槽深，密度为2.7g/cm³；同时采用热电分离式设计，增加电器性能的稳定性和灯具的使用寿命；
产品技术规范
• 型号 | RTG140S
• 功率 | 24W
• 光源数量 | 18PCS
• 壳体 | 6063铝
• 灯体颜色 | 黑色 RAL9011
• 旋转角度 | 180°
• 尺寸 | 106.5mm(L) x172.7mm（W）x 172.8mm (H)
• 重量 | 1.8kg 以kg为单位
• 操作温度 | −40°C 至 +55°C
• 储存温度 | −40°C 至 +80°C
• 防护等级 | IP66
• 防雷等级 | 4级
系统技术规范
• 操作电压 | AC220V
• 引线规格 | 3*1.0mm²橡胶线（L=300mm）
• 控制端 | -
• 段数变化 | 1
光源技术规范
• 光源品牌 | OSRAM
• 光源颜色/色温 | 3000K
• 配光角度 | 8°/22°/32°/40°/10*45°/30*60°
• 光通量 | 2174/2022/1975/1918/2062/2027 lm
• 光效 | 88/81/80/77/83/81 lm/W
• K值 | 31/4/1/1/-/- cd/lm
• 透镜材料 | PC
• 显色指数 | ＞80
光学数据
技术图表
安装示意图
控制系统图
配件
| 名称： | 安装支架
| 材质： | SUS304不锈钢
| 尺寸： | 167.5*60*64.5mm
| 名称： | 遮光罩
| 材质： | ADC12
| 尺寸： | 140*140*59mm
| 名称： | 格栅罩
| 材质： | ADC12
| 尺寸： | 140*140*29mm
| 名称： | 遮光罩
| 材质： | ADC12
| 尺寸： | 140*140*40mm
旋转角度
光束角：8°
光束角：22°
光束角：32°
光束角：40°
光束角：10*45°
光束角：30*60°

## 投光灯RTG140S18颗(1x1)低压RGB产品规格书
投光灯RTG140S 18颗(1x1)低压RGB产品规格书
• 材质：航空铝合金灯体、日本帝人PC材质透镜，耐腐蚀抗紫外，通过耐撞击IK07测试。表面采用军工三级硬质阳极氧化处理工艺，热导率可达230W/m*K。灯具配有SUS304不锈钢支架，具备齿轮锁死功能，最小调整角度可达15°； • 配光：灯具配有OSRAM高规格颗粒，高显指、高亮度，一次配光，精密光学设计； •性能：选用日本太佑电容，美国TI芯片，Philips驱动等进口电子元器件，保证灯具性能；采用专业的台阶型防水结构设计，防护等级提升到IP67；底部增加散热片设计，散热槽深，密度为2.7g/cm³；同时采用热电分离式设计，增加电器性能的稳定性和灯具的使用寿命；
产品技术规范
• 型号 | RTG140S
• 功率 | 24W
• 光源数量 | 18PCS
• 壳体 | 6063铝
• 灯体颜色 | 黑色 RAL9011
• 旋转角度 | 180°
• 尺寸 | 83.4mm(L) x172.7mm（W）x 172.8mm (H)
• 重量 | 1.2kg
• 操作温度 | −40°C 至 +55°C
• 储存温度 | −40°C 至 +80°C
• 防护等级 | IP66
• 防雷等级 | 4级
系统技术规范
• 操作电压 | DC24V
• 引线规格 | 2*1.0mm²橡胶线（L=300mm）
• 控制端 | -
• 段数变化 | 1
光源技术规范
• 光源品牌 | OSRAM
• 光源颜色/色温 | RGB
• 配光角度 | 8°/22°/32°/40°/10*45°/30*60°
• 光通量 | 1098/1038/951/982/1040/1021 lm
• 光效 | 48/45/41/42/45/44 lm/W
• K值 | -
• 透镜材料 | PC
• 显色指数 | -
光学数据
技术图表
安装示意图
控制系统图
配件
| 名称： | 安装支架
| 材质： | SUS304不锈钢
| 尺寸： | 167.5*60*64.5mm
| 名称： | 遮光罩
| 材质： | ADC12
| 尺寸： | 140*140*59mm
| 名称： | 格栅罩
| 材质： | ADC12
| 尺寸： | 140*140*29mm
| 名称： | 遮光罩
| 材质： | ADC12
| 尺寸： | 140*140*40mm
配件需如右图完整填写，标注数字要放大
控制图以右图为标准
旋转角度
光束角：8°
光束角：22°
光束角：32°
光束角：40°
光束角：10*45°
光束角：30*60°

## 投光灯RTG140S 18颗(1x1)高压RGB产品 (2)
投光灯RTG140S 18颗(1x1)高压RGB产品规格书
• 材质：航空铝合金灯体、日本帝人PC材质透镜，耐腐蚀抗紫外，通过耐撞击IK07测试。表面采用军工三级硬质阳极氧化处理工艺，热导率可达230W/m*K。灯具配有SUS304不锈钢支架，具备齿轮锁死功能，最小调整角度可达15°； • 配光：灯具配有OSRAM高规格颗粒，高显指、高亮度，一次配光，精密光学设计； •性能：选用日本太佑电容，美国TI芯片，Philips驱动等进口电子元器件，保证灯具性能；采用专业的台阶型防水结构设计，防护等级提升到IP67；底部增加散热片设计，散热槽深，密度为2.7g/cm³；同时采用热电分离式设计，增加电器性能的稳定性和灯具的使用寿命；
产品技术规范
• 型号 | RTG140S
• 功率 | 24W
• 光源数量 | 18PCS
• 壳体 | 6063铝
• 灯体颜色 | 黑色 RAL9011
• 旋转角度 | 180°
• 尺寸 | 106.5mm(L) x172.7mm（W）x 172.8mm (H)
• 重量 | 1.8kg
• 操作温度 | −40°C 至 +55°C
• 储存温度 | −40°C 至 +80°C
• 防护等级 | IP66
• 防雷等级 | 4级
系统技术规范
• 操作电压 | DC24V 高压为AC220V
• 引线规格 | 3*1.0mm²橡胶线（L=300mm）
• 控制端 | DMX512 无控制就写-
• 段数变化 | 1
光源技术规范
• 光源品牌 | OSRAM
• 光源颜色/色温 | RGB
• 配光角度 | 8°/22°/32°/40°/10*45°/30*60°
• 光通量 | 1076/1017/931/962/1019/1000 lm
• 光效 | 43/40/36/37/40/39 lm/W
• K值 | -
• 透镜材料 | PC
• 显色指数 | -
光学数据
技术图表
安装示意图
控制系统图
配件
| 名称： | 安装支架
| 材质： | SUS304不锈钢
| 尺寸： | 167.5*60*64.5mm
| 名称： | 遮光罩
| 材质： | ADC12
| 尺寸： | 140*140*59mm
| 名称： | 格栅罩
| 材质： | ADC12
| 尺寸： | 140*140*29mm
| 名称： | 遮光罩
| 材质： | ADC12
| 尺寸： | 140*140*40mm
配件需如右图完整填写，标注数字要放大
控制图以右图为标准
旋转角度
光束角：8°
光束角：22°
光束角：32°
光束角：40°
光束角：10*45°
光束角：30*60°