## 台阶灯RTJ55 3颗单色产品规格书
台阶灯RTJ55 3颗单色产品规格书
• 材质：航空铝合金灯体、日本帝人PC材质透镜，耐腐蚀抗紫外，通过耐撞击IK07测试。表面采用军工三级硬质阳极氧化处理工艺，热导率可达230W/m*K。 • 配光：灯具配有OSRAM高规格颗粒，高显指、高亮度，一次配光，精密光学设计； •性能：选用日本太佑电容，美国TI芯片，Philips驱动等进口电子元器件，保证灯具性能；采用专业的台阶型防水结构设计，防护等级提升到IP67；底部增加散热片设计，散热槽深，密度为2.7g/cm³；同时采用热电分离式设计，增加电器性能的稳定性和灯具的使用寿命；
产品技术规范
• 型号 | RTJ55
• 功率 | 6W
• 光源数量 | 3PCS
• 壳体 | ADC12
• 灯体颜色 | RAL9011黑色
• 旋转角度
• 尺寸 | 100mm(L) x100mm（W）x 62mm (H)
• 重量 | 0.8kg
• 操作温度 | −40°C 至+ 55°C
• 储存温度 | −40°C 至 +80°C
• 防护等级 | IP67
• 防雷等级 | 4级
系统技术规范
• 操作电压 | DC24V
• 引线规格 | 2*1.0mm²橡胶线（L=300mm）
• 控制端 | -
• 段数变化 | -
光源技术规范
• 光源品牌 | OSRAM
• 光源颜色/色温 | 3000K
• 配光角度 | 7°/20°
• 光通量 | 280/131 lm
• 光效 | 40/21 lm/W
• K值 | 25/3 cd/lm
• 透镜材料 | PC
• 显色指数 | >80
光学数据
技术图表
安装示意图
控制系统图
配件
名称：
材质：
尺寸：
名称：
材质：
尺寸：
光束角：7°
这里的尺寸标注以下图标注位置及对应尺寸为标准
1.增加箭头方式表示前后颗旋转角度(如右图)
2.如左侧安装标示要将灯体背面展示出来
配件需如右图完整填写，标注数字要放大
控制图以右图为标准
光束角：20°

## 台阶灯RTJ55 4颗单色产品规格书
台阶灯RTJ55 4颗单色产品规格书
• 材质：航空铝合金灯体、日本帝人PC材质透镜，耐腐蚀抗紫外，通过耐撞击IK07测试。表面采用军工三级硬质阳极氧化处理工艺，热导率可达230W/m*K。 • 配光：灯具配有OSRAM高规格颗粒，高显指、高亮度，一次配光，精密光学设计； •性能：选用日本太佑电容，美国TI芯片，Philips驱动等进口电子元器件，保证灯具性能；采用专业的台阶型防水结构设计，防护等级提升到IP67；底部增加散热片设计，散热槽深，密度为2.7g/cm³；同时采用热电分离式设计，增加电器性能的稳定性和灯具的使用寿命；
产品技术规范
• 型号 | RTJ55
• 功率 | 8W
• 光源数量 | 4PCS
• 壳体 | ADC12
• 灯体颜色 | RAL9011黑色
• 旋转角度
• 尺寸 | 100mm(L) x100mm（W）x 62mm (H)
• 重量 | 0.8kg
• 操作温度 | −40°C 至+ 55°C
• 储存温度 | −40°C 至 +80°C
• 防护等级 | IP67
• 防雷等级 | 4级
系统技术规范
• 操作电压 | DC24V
• 引线规格 | 2*1.0mm²橡胶线（L=300mm）
• 控制端 | -
• 段数变化 | -
光源技术规范
• 光源品牌 | OSRAM
• 光源颜色/色温 | 3000K
• 配光角度 | 8°/15°
• 光通量 | 301/238 lm
• 光效 | 38/30 lm/W
• K值 | 36/14 cd/lm
• 透镜材料 | PC
• 显色指数 | >80
光学数据
技术图表
安装示意图
控制系统图
配件
名称：
材质：
尺寸：
名称：
材质：
尺寸：
光束角：8°
这里的尺寸标注以下图标注位置及对应尺寸为标准
配件需如右图完整填写，标注数字要放大
控制图以右图为标准
光束角：15°
这里的尺寸标注以下图标注位置及对应尺寸为标准
光束角：8°
光束角：8°
光束角：8°