## 草坪灯RCP140 6颗低压单色产品规格书
草坪灯RCP140 6颗低压单色产品规格书
• 材质：航空铝合金灯体，表面采用军工三级硬质阳极氧化处理工艺，热导率可达230W/m*K;日本帝人PC材质透镜，耐腐蚀抗紫外，通过耐撞击IK08测试。 • 配光：灯具配有OSRAM高规格颗粒，高显指、高亮度，一次配光，精密光学设计； •性能：选用日本太佑电容，美国TI芯片，Philips驱动等进口电子元器件，保证灯具性能；采用专业的台阶型防水结构设计；底部采用通风口式散热设计，提高散热性能。
产品技术规范
• 型号 | RCP140
• 功率 | 12W
• 光源数量 | 6PCS
• 壳体 | 6063铝
• 灯体颜色 | RAL9011黑色
• 旋转角度 | 30°
• 尺寸 | 140mm(L) x75mm（W）x 600mm (H)
• 重量 | 2.6kg
• 操作温度 | −40°C 至 +55°C
• 储存温度 | −40°C 至 +80°C
• 防护等级 | IP66
• 防雷等级 | 4级
系统技术规范
• 操作电压 | 24V DC
• 引线规格 | 2*1.0mm²橡胶线（L=300mm）
• 控制端 | 单色
• 段数变化 | -
光源技术规范
• 光源品牌 | OSRAM
• 光源颜色/色温 | 3000K
• 配光角度 | 7°/20°/30°
• 光通量 | 1020/873/832 lm
• 光效 | 80/73/70 lm/W
• K值 | 27/3/2 cd/lm
• 透镜材料 | PC
• 显色指数 | ＞80
光学数据
技术图表
安装示意图
控制系统图
光束角：7°
光束角：20°
光束角：30°

## 草坪灯RCP140 6颗高压单色产品规格书
草坪灯RCP140 6颗高压单色产品规格书
• 材质：航空铝合金灯体，表面采用军工三级硬质阳极氧化处理工艺，热导率可达230W/m*K;日本帝人PC材质透镜，耐腐蚀抗紫外，通过耐撞击IK08测试。 • 配光：灯具配有OSRAM高规格颗粒，高显指、高亮度，一次配光，精密光学设计； •性能：选用日本太佑电容，美国TI芯片，Philips驱动等进口电子元器件，保证灯具性能；采用专业的台阶型防水结构设计；底部采用通风口式散热设计，提高散热性能。
产品技术规范
• 型号 | RCP140
• 功率 | 12W
• 光源数量 | 6PCS
• 壳体 | 6063铝
• 灯体颜色 | RAL9011黑色
• 旋转角度 | 30°
• 尺寸 | 140mm(L) x75mm（W）x 600mm (H)
• 重量 | 3.1kg
• 操作温度 | −40°C 至 +55°C
• 储存温度 | −40°C 至 +80°C
• 防护等级 | IP66
• 防雷等级 | 4级
系统技术规范
• 操作电压 | AC220V
• 引线规格 | 3*1.0mm²橡胶线（L=300mm）
• 控制端 | 单色
• 段数变化 | -
光源技术规范
• 光源品牌 | OSRAM
• 光源颜色/色温 | 3000K
• 配光角度 | 7°/20°/30°
• 光通量 | 999/855/815 lm
• 光效 | 72/65/63 lm/W
• K值 | 27/3/2 cd/lm
• 透镜材料 | PC
• 显色指数 | ＞80
光学数据
技术图表
安装示意图
控制系统图
光束角：7°
光束角：20°
光束角：30°

## 草坪灯RCP140 8颗低压单色产品规格书
草坪灯RCP140 8颗低压单色产品规格书
• 材质：航空铝合金灯体，表面采用军工三级硬质阳极氧化处理工艺，热导率可达230W/m*K;日本帝人PC材质透镜，耐腐蚀抗紫外，通过耐撞击IK08测试。 • 配光：灯具配有OSRAM高规格颗粒，高显指、高亮度，一次配光，精密光学设计； •性能：选用日本太佑电容，美国TI芯片，Philips驱动等进口电子元器件，保证灯具性能；采用专业的台阶型防水结构设计；底部采用通风口式散热设计，提高散热性能。
• 型号 | RCP140
• 功率 | 16W
• 光源数量 | 8PCS
• 壳体 | 6063铝
• 灯体颜色 | RAL9011黑色
• 旋转角度 | 30°
• 尺寸 | 140mm(L) x75mm（W）x 600mm (H)
• 重量 | 2.6Kg
• 操作温度 | −40°C 至 +55°C
• 储存温度 | −40°C 至 +80°C
• 防护等级 | IP66
• 防雷等级 | 4级
系统技术规范
• 操作电压 | DC24V
• 引线规格 | 2*1.0mm²橡胶线（L=300mm）
• 控制端 | 单色
• 段数变化 | -
光源技术规范
• 光源品牌 | OSRAM
• 光源颜色/色温 | 3000K
• 配光角度 | 8°/15°/30°
• 光通量 | 1073/1059/1101 lm
• 光效 | 69/68/70 lm/W
• K值 | 24/8/2 cd/lm
• 透镜材料 | PC
• 显色指数 | ＞80
光学数据
技术图表
安装示意图
控制系统图
控制图以右图为标准
光束角：8°
光束角：15°
光束角：30°

## 草坪灯RCP140 8颗高压单色产品规格书
草坪灯RCP140 8颗高压单色产品规格书
• 材质：航空铝合金灯体，表面采用军工三级硬质阳极氧化处理工艺，热导率可达230W/m*K;日本帝人PC材质透镜，耐腐蚀抗紫外，通过耐撞击IK08测试。 • 配光：灯具配有OSRAM高规格颗粒，高显指、高亮度，一次配光，精密光学设计； •性能：选用日本太佑电容，美国TI芯片，Philips驱动等进口电子元器件，保证灯具性能；采用专业的台阶型防水结构设计；底部采用通风口式散热设计，提高散热性能。
产品技术规范
• 型号 | RCP140
• 功率 | 16W
• 光源数量 | 8PCS
• 壳体 | 6063铝
• 灯体颜色 | RAL9011黑色
• 旋转角度 | 30°
• 尺寸 | 140mm(L) x75mm（W）x 600mm (H)
• 重量 | 3.1kg
• 操作温度 | −40°C 至 +55°C
• 储存温度 | −40°C 至 +80°C
• 防护等级 | IP66
• 防雷等级 | 4级
系统技术规范
• 操作电压 | AC220V
• 引线规格 | 3*1.0mm²橡胶线（L=300mm）
• 控制端 | 常亮
• 段数变化 | -
光源技术规范
• 光源品牌 | OSRAM
• 光源颜色/色温 | 3000K
• 配光角度 | 8°/15°/30°
• 光通量 | 1051/1037/1078 lm
• 光效 | 62/61/63 lm/W
• K值 | 24/8/2 cd/lm
• 透镜材料 | PC
• 显色指数 | ＞80
光学数据
技术图表
安装示意图
控制系统图
控制图以右图为标准
光束角：8°
光束角：15°
光束角：30°

## 草坪灯RCP140 12颗低压单色产品规格书
草坪灯RCP140 12颗低压单色产品规格书
• 材质：航空铝合金灯体，表面采用军工三级硬质阳极氧化处理工艺，热导率可达230W/m*K;日本帝人PC材质透镜，耐腐蚀抗紫外，通过耐撞击IK08测试。 • 配光：灯具配有OSRAM高规格颗粒，高显指、高亮度，一次配光，精密光学设计； •性能：选用日本太佑电容，美国TI芯片，Philips驱动等进口电子元器件，保证灯具性能；采用专业的台阶型防水结构设计；底部采用通风口式散热设计，提高散热性能。
产品技术规范
• 型号 | RCP140
• 功率 | 24W
• 光源数量 | 12PCS
• 壳体 | 6063铝
• 灯体颜色 | RAL9011黑色
• 旋转角度 | 30°
• 尺寸 | 140mm(L) x75mm（W）x 600mm (H)
• 重量 | 2.6Kg
• 操作温度 | −40°C 至 +55°C
• 储存温度 | −40°C 至 +80°C
• 防护等级 | IP66
• 防雷等级 | 4级
系统技术规范
• 操作电压 | DC24V
• 引线规格 | 2*1.0mm²橡胶线（L=300mm）
• 控制端 | 单色
• 段数变化 | -
光源技术规范
• 光源品牌 | OSRAM
• 光源颜色/色温 | 3000K
• 配光角度 | 7°/20°/30°
• 光通量 | 1999/1711/1630 lm
• 光效 | 76/70/67 lm/W
• K值 | 27/3/2 cd/lm
• 透镜材料 | PC
• 显色指数 | ＞80
光学数据
技术图表
安装示意图
控制系统图
控制图以右图为标准
光束角：7°
光束角：20°
光束角：30°

## 草坪灯RCP140 12颗高压单色产品规格书
草坪灯RCP140 12颗高压单色产品规格书
• 材质：航空铝合金灯体，表面采用军工三级硬质阳极氧化处理工艺，热导率可达230W/m*K;日本帝人PC材质透镜，耐腐蚀抗紫外，通过耐撞击IK08测试。 • 配光：灯具配有OSRAM高规格颗粒，高显指、高亮度，一次配光，精密光学设计； •性能：选用日本太佑电容，美国TI芯片，Philips驱动等进口电子元器件，保证灯具性能；采用专业的台阶型防水结构设计；底部采用通风口式散热设计，提高散热性能。
产品技术规范
• 型号 | RCP140
• 功率 | 24W
• 光源数量 | 12PCS
• 壳体 | 6063铝
• 灯体颜色 | RAL9011黑色
• 旋转角度 | 30°
• 尺寸 | 140mm(L) x75mm（W）x 600mm (H)
• 重量 | 3.1Kg
• 操作温度 | −40°C 至 +55°C
• 储存温度 | −40°C 至 +80°C
• 防护等级 | IP66
• 防雷等级 | 4级
系统技术规范
• 操作电压 | AC220V
• 引线规格 | 3*1.0mm²橡胶线（L=300mm）
• 控制端 | 单色
• 段数变化 | -
光源技术规范
• 光源品牌 | OSRAM
• 光源颜色/色温 | 3000K
• 配光角度 | 7°/20°/30°
• 光通量 | 1959/1676/1598 lm
• 光效 | 69/63/60 lm/W
• K值 | 27/3/2 cd/lm
• 透镜材料 | PC
• 显色指数 | ＞80
光学数据
技术图表
安装示意图
控制系统图
控制图以右图为标准
光束角：7°
光束角：20°
光束角：30°

## 草坪灯RCP140 16颗低压单色产品规格书
草坪灯RCP140 16颗低压单色产品规格书
• 材质：航空铝合金灯体，表面采用军工三级硬质阳极氧化处理工艺，热导率可达230W/m*K;日本帝人PC材质透镜，耐腐蚀抗紫外，通过耐撞击IK08测试。 • 配光：灯具配有OSRAM高规格颗粒，高显指、高亮度，一次配光，精密光学设计； •性能：选用日本太佑电容，美国TI芯片，Philips驱动等进口电子元器件，保证灯具性能；采用专业的台阶型防水结构设计；底部采用通风口式散热设计，提高散热性能。
产品技术规范
• 型号 | RCP140
• 功率 | 32W
• 光源数量 | 16PCS
• 壳体 | 6063铝
• 灯体颜色 | RAL9011黑色
• 旋转角度 | 30°
• 尺寸 | 140mm(L) x75mm（W）x 600mm (H)
• 重量 | 2.6Kg
• 操作温度 | −40°C 至 +55°C
• 储存温度 | −40°C 至 +80°C
• 防护等级 | IP66
• 防雷等级 | 4级
系统技术规范
• 操作电压 | DC24V
• 引线规格 | 2*1.0mm²橡胶线（L=300mm）
• 控制端 | 单色
• 段数变化 | -
光源技术规范
• 光源品牌 | OSRAM
• 光源颜色/色温 | 3000K
• 配光角度 | 8°/15°/30°
• 光通量 | 2103/2075/2157 lm
• 光效 | 66/65/67 lm/W
• K值 | 24/8/2 cd/lm
• 透镜材料 | PC
• 显色指数 | ＞80
光学数据
技术图表
安装示意图
控制系统图
光束角：8°
光束角：15°
光束角：30°

## 草坪灯RCP140 16颗高压单色产品规格书
草坪灯RCP140 16颗高压单色产品规格书
• 材质：航空铝合金灯体，表面采用军工三级硬质阳极氧化处理工艺，热导率可达230W/m*K;日本帝人PC材质透镜，耐腐蚀抗紫外，通过耐撞击IK08测试。 • 配光：灯具配有OSRAM高规格颗粒，高显指、高亮度，一次配光，精密光学设计； •性能：选用日本太佑电容，美国TI芯片，Philips驱动等进口电子元器件，保证灯具性能；采用专业的台阶型防水结构设计；底部采用通风口式散热设计，提高散热性能。
产品技术规范
• 型号 | RCP140
• 功率 | 32W
• 光源数量 | 16PCS
• 壳体 | 6063铝
• 灯体颜色 | RAL9011黑色
• 旋转角度 | 30°
• 尺寸 | 140mm(L) x75mm（W）x 600mm (H)
• 重量 | 3.1kg
• 操作温度 | −40°C 至 +55°C
• 储存温度 | −40°C 至 +80°C
• 防护等级 | IP66
• 防雷等级 | 4级
系统技术规范
• 操作电压 | AC220V
• 引线规格 | 3*1.0mm²橡胶线（L=300mm）
• 控制端 | 单色
• 段数变化 | -
光源技术规范
• 光源品牌 | OSRAM
• 光源颜色/色温 | 3000K
• 配光角度 | 8°/15°/30°
• 光通量 | 2061/2034/2114 lm
• 光效 | 59/58/60 lm/W
• K值 | 24/8/2 cd/lm
• 透镜材料 | PC
• 显色指数 | ＞80
光学数据
技术图表
安装示意图
控制系统图
控制图以右图为标准
光束角：8°
光束角：15°
光束角：30°