## 地埋灯RDM180 9颗（四合一）高压产品规格书
地埋灯RDM180 9颗（四合一）高压产品规格书
• 材质：航空铝合金灯体、日本帝人PC材质透镜，耐腐蚀抗紫外，通过耐撞击IK07测试。表面采用军工三级硬质阳极氧化处理工艺，热导率可达230W/m*K。 • 配光：灯具配有OSRAM高规格颗粒，高显指、高亮度，一次配光，精密光学设计； •性能：选用日本太佑电容，美国TI芯片，Philips驱动等进口电子元器件，保证灯具性能；采用专业的台阶型防水结构设计，防护等级提升到IP66；底部增加散热片设计，散热槽深，密度为2.7g/cm³；同时采用热电分离式设计，增加电器性能的稳定性和灯具的使用寿命；
产品技术规范
• 型号 | RDM180
• 功率 | 75W
• 光源数量 | 9PCS
• 壳体 | PE
• 灯体颜色 | RAL 9011黑色
• 旋转角度 | 30°
• 尺寸 | Φ320mm x 300mm (H)
• 重量 | 5.8kg
• 操作温度 | −40°C 至 +55°C
• 储存温度 | −40°C 至 +80°C
• 防护等级 | IP66
• 防雷等级 | 4级
系统技术规范
• 操作电压 | AC220V
• 引线规格 | 3*1.0mm²橡胶线 5芯信号线（L=300mm）
• 控制端 | DMX512
• 段数变化 | 1
光源技术规范
• 光源品牌 | CREE / OSRAM
• 光源颜色/色温 | RGBW(4in1) |  | W
• 配光角度 | 5.5°/15°/40°
• 光通量 | 1487/2037/1846 lm
• 光效 | 20/29/26 lm/W
• K值 | 51/8/1 cd/lm
• 透镜材料 | PC
• 显色指数 | -
光学数据
技术图表
安装示意图
控制系统图
配件
配件需如右图完整填写，标注数字要放大
控制图以右图为标准
光束角：5.5°
光束角：15°
光束角：40°

## 地埋灯RDM180 9颗（四合一）低压产品规格书
地埋灯RDM180 9颗（四合一）低压产品规格书
• 材质：航空铝合金灯体、日本帝人PC材质透镜，耐腐蚀抗紫外，通过耐撞击IK07测试。表面采用军工三级硬质阳极氧化处理工艺，热导率可达230W/m*K。 • 配光：灯具配有OSRAM高规格颗粒，高显指、高亮度，一次配光，精密光学设计； •性能：选用日本太佑电容，美国TI芯片，Philips驱动等进口电子元器件，保证灯具性能；采用专业的台阶型防水结构设计，防护等级提升到IP66；底部增加散热片设计，散热槽深，密度为2.7g/cm³；同时采用热电分离式设计，增加电器性能的稳定性和灯具的使用寿命；
产品技术规范
• 型号 | RDM180
• 功率 | 75W
• 光源数量 | 9PCS
• 壳体 | PE
• 灯体颜色 | RAL 9011黑色
• 旋转角度 | 30°
• 尺寸 | Φ320mm x 300mm (H)
• 重量 | 5.8kg
• 操作温度 | −40°C 至 +55°C
• 储存温度 | −40°C 至 +80°C
• 防护等级 | IP66
• 防雷等级 | 4级
系统技术规范
• 操作电压 | DC36V
• 引线规格 | 3*1.0mm²橡胶线 5芯信号线（L=300mm）
• 控制端 | DMX512
• 段数变化 | 1
光源技术规范
• 光源品牌 | CREE / OSRAM
• 光源颜色/色温 | RGBW(4in1)
• 配光角度 | 5.5°/15°/40°
• 光通量 | 1518/2079/1884 lm
• 光效 | 21/30/27 lm/W
• K值 | 51/8/1 cd/lm
• 透镜材料 | PC
• 显色指数 | -
光学数据
技术图表
安装示意图
控制系统图
配件
这里的尺寸标注以下图标注位置及对应尺寸为标准
配件需如右图完整填写，标注数字要放大
控制图以右图为标准
光束角：5.5°
光束角：15°
光束角：40°

## 地埋灯RDM180 9颗单色高压产品规格书
地埋灯RDM180 9颗单色高压产品规格书
• 材质：航空铝合金灯体、日本帝人PC材质透镜，耐腐蚀抗紫外，通过耐撞击IK07测试。表面采用军工三级硬质阳极氧化处理工艺，热导率可达230W/m*K。 • 配光：灯具配有OSRAM高规格颗粒，高显指、高亮度，一次配光，精密光学设计； •性能：选用日本太佑电容，美国TI芯片，Philips驱动等进口电子元器件，保证灯具性能；采用专业的台阶型防水结构设计，防护等级提升到IP66；底部增加散热片设计，散热槽深，密度为2.7g/cm³；同时采用热电分离式设计，增加电器性能的稳定性和灯具的使用寿命；
产品技术规范
• 型号 | RDM180
• 功率 | 75W
• 光源数量 | 9PCS
• 壳体 | PE
• 灯体颜色 | RAL 9011黑色
• 旋转角度 | 30°
• 尺寸 | Φ320mm x 300mm (H)
• 重量 | 5.8kg
• 操作温度 | −40°C 至 +55°C
• 储存温度 | −40°C 至 +80°C
• 防护等级 | IP66
• 防雷等级 | 4级
系统技术规范
• 操作电压 | AC220V
• 引线规格 | 3*1.0mm²橡胶线 （L=300mm）
• 控制端 | -
• 段数变化 | -
光源技术规范
• 光源品牌 | CREE
• 光源颜色/色温 | 3000K
• 配光角度 | 3.5°
• 光通量 | 3988 lm
• 光效 | 54 lm/W
• K值 | 71 cd/lm
• 透镜材料 | PC
• 显色指数 | ＞80
光学数据
技术图表
安装示意图
控制系统图
配件
配件需如右图完整填写，标注数字要放大
控制图以右图为标准
光束角：3.5°

## 地埋灯RDM180 9颗单色低压产品规格书
地埋灯RDM180 9颗单色低压产品规格书
• 材质：航空铝合金灯体、日本帝人PC材质透镜，耐腐蚀抗紫外，通过耐撞击IK07测试。表面采用军工三级硬质阳极氧化处理工艺，热导率可达230W/m*K。 • 配光：灯具配有OSRAM高规格颗粒，高显指、高亮度，一次配光，精密光学设计； •性能：选用日本太佑电容，美国TI芯片，Philips驱动等进口电子元器件，保证灯具性能；采用专业的台阶型防水结构设计，防护等级提升到IP66；底部增加散热片设计，散热槽深，密度为2.7g/cm³；同时采用热电分离式设计，增加电器性能的稳定性和灯具的使用寿命；
产品技术规范
• 型号 | RDM180
• 功率 | 75W
• 光源数量 | 9PCS
• 壳体 | PE
• 灯体颜色 | RAL 9011黑色
• 旋转角度 | 30°
• 尺寸 | Φ320mm x 300mm (H)
• 重量 | 5.8kg
• 操作温度 | −40°C 至 +55°C
• 储存温度 | −40°C 至 +80°C
• 防护等级 | IP66
• 防雷等级 | 4级
系统技术规范
• 操作电压 | DC36V
• 引线规格 | 2*1.0mm²橡胶线（L=300mm）
• 控制端 | -
• 段数变化 | -
光源技术规范
• 光源品牌 | CREE
• 光源颜色/色温 | 3000K
• 配光角度 | 3.5°
• 光通量 | 4070 lm
• 光效 | 56 lm/W
• K值 | 71 cd/lm
• 透镜材料 | PC
• 显色指数 | ＞80
光学数据
技术图表
安装示意图
控制系统图
配件
配件需如右图完整填写，标注数字要放大
控制图以右图为标准
光束角：3.5°

## 地埋灯RDM180 42颗单色高压产品规格书
地埋灯RDM180 42颗单色高压产品规格书
• 材质：航空铝合金灯体、日本帝人PC材质透镜，耐腐蚀抗紫外，通过耐撞击IK07测试。表面采用军工三级硬质阳极氧化处理工艺，热导率可达230W/m*K。 • 配光：灯具配有OSRAM高规格颗粒，高显指、高亮度，一次配光，精密光学设计； •性能：选用日本太佑电容，美国TI芯片，Philips驱动等进口电子元器件，保证灯具性能；采用专业的台阶型防水结构设计，防护等级提升到IP66；底部增加散热片设计，散热槽深，密度为2.7g/cm³；同时采用热电分离式设计，增加电器性能的稳定性和灯具的使用寿命；
产品技术规范
• 型号 | RDM180
• 功率 | 75W
• 光源数量 | 42PCS
• 壳体 | PE
• 灯体颜色 | RAL 9011黑色
• 旋转角度 | 30°
• 尺寸 | Φ320mm x 300mm (H)
• 重量 | 5.8kg
• 操作温度 | −40°C 至 +55°C
• 储存温度 | −40°C 至 +80°C
• 防护等级 | IP66
• 防雷等级 | 4级
系统技术规范
• 操作电压 | AC220V
• 引线规格 | 3*1.0mm²橡胶线（L=300mm）
• 控制端 | -
• 段数变化 | -
光源技术规范
• 光源品牌 | OSRAM
• 光源颜色/色温 | 3000K
• 配光角度 | 8°/20°/40°
• 光通量 | 5342/5276/5151 lm
• 光效 | 71/70/69 lm/W
• K值 | 25.2/6.5/1.3 cd/lm
• 透镜材料 | PC
• 显色指数 | ＞80
光学数据
技术图表
安装示意图
控制系统图
配件
配件需如右图完整填写，标注数字要放大
控制图以右图为标准
光束角：8°
光束角：20°
光束角：40°

## 地埋灯RDM180 42颗单色低压产品规格书
地埋灯RDM180 42颗单色低压产品规格书
• 材质：航空铝合金灯体、日本帝人PC材质透镜，耐腐蚀抗紫外，通过耐撞击IK07测试。表面采用军工三级硬质阳极氧化处理工艺，热导率可达230W/m*K。 • 配光：灯具配有OSRAM高规格颗粒，高显指、高亮度，一次配光，精密光学设计； •性能：选用日本太佑电容，美国TI芯片，Philips驱动等进口电子元器件，保证灯具性能；采用专业的台阶型防水结构设计，防护等级提升到IP66；底部增加散热片设计，散热槽深，密度为2.7g/cm³；同时采用热电分离式设计，增加电器性能的稳定性和灯具的使用寿命；
产品技术规范
• 型号 | RDM180
• 功率 | 75W
• 光源数量 | 42PCS
• 壳体 | PE
• 灯体颜色 | RAL 9011黑色
• 旋转角度 | 30°
• 尺寸 | Φ320mm x 300mm (H)
• 重量 | 5.8kg
• 操作温度 | −40°C 至 +55°C
• 储存温度 | −40°C 至 +80°C
• 防护等级 | IP66
• 防雷等级 | 4级
系统技术规范
• 操作电压 | DC24V
• 引线规格 | 2*1.0mm²橡胶线（L=300mm）
• 控制端 | -
• 段数变化 | -
光源技术规范
• 光源品牌 | OSRAM
• 光源颜色/色温 | 3000K
• 配光角度 | 8°/20°/40°
• 光通量 | 5452/5384/5257 lm
• 光效 | 73/72/71 lm/W
• K值 | 25.2/6.5/1.3 cd/lm
• 透镜材料 | PC
• 显色指数 | ＞80
光学数据
技术图表
安装示意图
控制系统图
配件
| 名称： | 安装支架
| 材质： | SUS304不锈钢
| 尺寸： | 145*54*65mm
| 名称： | 遮光罩
| 材质： | ADC12
| 尺寸： | 126.4*122.4*60mm
配件需如右图完整填写，标注数字要放大
控制图以右图为标准
光束角：8°
光束角：20°
光束角：40°

## 地埋灯RDM180 42颗RGB高压产品规格书
地埋灯RDM180 42颗RGB高压产品规格书
• 材质：航空铝合金灯体、日本帝人PC材质透镜，耐腐蚀抗紫外，通过耐撞击IK07测试。表面采用军工三级硬质阳极氧化处理工艺，热导率可达230W/m*K。 • 配光：灯具配有OSRAM高规格颗粒，高显指、高亮度，一次配光，精密光学设计； •性能：选用日本太佑电容，美国TI芯片，Philips驱动等进口电子元器件，保证灯具性能；采用专业的台阶型防水结构设计，防护等级提升到IP66；底部增加散热片设计，散热槽深，密度为2.7g/cm³；同时采用热电分离式设计，增加电器性能的稳定性和灯具的使用寿命；
产品技术规范
• 型号 | RDM180
• 功率 | 75W
• 光源数量 | 42PCS
• 壳体 | PE
• 灯体颜色 | RAL 9011黑色
• 旋转角度 | 30°
• 尺寸 | Φ320mm x 300mm (H)
• 重量 | 5.8kg
• 操作温度 | −40°C 至 +55°C
• 储存温度 | −40°C 至 +80°C
• 防护等级 | IP66
• 防雷等级 | 4级
系统技术规范
• 操作电压 | AC220V
• 引线规格 | 3*1.0mm²橡胶线 5芯信号线（L=300mm）
• 控制端 | DMX512
• 段数变化 | 1
光源技术规范
• 光源品牌 | OSRAM
• 光源颜色/色温 | RGB
• 配光角度 | 8°/20°/40°
• 光通量 | 1763/1672/1535 lm
• 光效 | 23/22/20 lm/W
• K值 | 19/5/1 cd/lm
• 透镜材料 | PC
• 显色指数 | -
光学数据
技术图表
安装示意图
控制系统图
配件
配件需如右图完整填写，标注数字要放大
控制图以右图为标准
光束角：8°
光束角：20°
光束角：40°

## 地埋灯RDM180 42颗RGB低压产品规格书
地埋灯RDM180 42颗RGB低压产品规格书
• 材质：航空铝合金灯体、日本帝人PC材质透镜，耐腐蚀抗紫外，通过耐撞击IK07测试。表面采用军工三级硬质阳极氧化处理工艺，热导率可达230W/m*K。 • 配光：灯具配有OSRAM高规格颗粒，高显指、高亮度，一次配光，精密光学设计； •性能：选用日本太佑电容，美国TI芯片，Philips驱动等进口电子元器件，保证灯具性能；采用专业的台阶型防水结构设计，防护等级提升到IP66；底部增加散热片设计，散热槽深，密度为2.7g/cm³；同时采用热电分离式设计，增加电器性能的稳定性和灯具的使用寿命；
产品技术规范
• 型号 | RDM180
• 功率 | 75W
• 光源数量 | 42PCS
• 壳体 | PE
• 灯体颜色 | RAL 9011黑色
• 旋转角度 | 30°
• 尺寸 | Φ320mm x 300mm (H)
• 重量 | 5.8kg
• 操作温度 | −40°C 至 +55°C
• 储存温度 | −40°C 至 +80°C
• 防护等级 | IP66
• 防雷等级 | 4级
系统技术规范
• 操作电压 | DC36V
• 引线规格 | 2*1.0mm²橡胶线 5芯信号线（L=300mm）
• 控制端 | -
• 段数变化 | -
光源技术规范
• 光源品牌 | OSRAM
• 光源颜色/色温 | RGB
• 配光角度 | 8°/20°/40°
• 光通量 | 1799/1707/1567 lm
• 光效 | 24/23/21 lm/W
• K值 | 19/5/1 cd/lm
• 透镜材料 | PC
• 显色指数 | -
光学数据
技术图表
安装示意图
控制系统图
配件
配件需如右图完整填写，标注数字要放大
控制图以右图为标准
光束角：8°
光束角：20°
光束角：40°

## 地埋灯RDM180 42颗RGBW高压产品规格书
地埋灯RDM180 42颗RGBW高压产品规格书
• 材质：航空铝合金灯体、日本帝人PC材质透镜，耐腐蚀抗紫外，通过耐撞击IK07测试。表面采用军工三级硬质阳极氧化处理工艺，热导率可达230W/m*K。 • 配光：灯具配有OSRAM高规格颗粒，高显指、高亮度，一次配光，精密光学设计； •性能：选用日本太佑电容，美国TI芯片，Philips驱动等进口电子元器件，保证灯具性能；采用专业的台阶型防水结构设计，防护等级提升到IP66；底部增加散热片设计，散热槽深，密度为2.7g/cm³；同时采用热电分离式设计，增加电器性能的稳定性和灯具的使用寿命；
产品技术规范
• 型号 | RDM180
• 功率 | 75W
• 光源数量 | 42PCS
• 壳体 | PE
• 灯体颜色 | RAL 9011黑色
• 旋转角度 | 30°
• 尺寸 | Φ320mm x 300mm (H)
• 重量 | 5.8kg
• 操作温度 | −40°C 至 +55°C
• 储存温度 | −40°C 至 +80°C
• 防护等级 | IP66
• 防雷等级 | 4级
系统技术规范
• 操作电压 | AC220V
• 引线规格 | 3*1.0mm²橡胶线 5芯信号线（L=300mm）
• 控制端 | DMX512
• 段数变化 | 1
光源技术规范
• 光源品牌 | OSRAM
• 光源颜色/色温 | RGBW
• 配光角度 | 8°/20°/40°
• 光通量 | 3342/3295/3181 lm
• 光效 | 47/47/45 lm/W
• K值 | 19/6/1 cd/lm
• 透镜材料 | PC
• 显色指数 | -
光学数据
技术图表
安装示意图
控制系统图
配件
配件需如右图完整填写，标注数字要放大
控制图以右图为标准
光束角：8°
光束角：20°
光束角：40°

## 地埋灯RDM180 42颗RGBW低压产品规格书
地埋灯RDM180 42颗RGBW低压产品规格书
• 材质：航空铝合金灯体、日本帝人PC材质透镜，耐腐蚀抗紫外，通过耐撞击IK07测试。表面采用军工三级硬质阳极氧化处理工艺，热导率可达230W/m*K。 • 配光：灯具配有OSRAM高规格颗粒，高显指、高亮度，一次配光，精密光学设计； •性能：选用日本太佑电容，美国TI芯片，Philips驱动等进口电子元器件，保证灯具性能；采用专业的台阶型防水结构设计，防护等级提升到IP66；底部增加散热片设计，散热槽深，密度为2.7g/cm³；同时采用热电分离式设计，增加电器性能的稳定性和灯具的使用寿命；
产品技术规范
• 型号 | RDM180
• 功率 | 75W
• 光源数量 | 42PCS
• 壳体 | PE
• 灯体颜色 | RAL 9011黑色
• 旋转角度 | 30°
• 尺寸 | Φ320mm x 300mm (H)
• 重量 | 5.8kg
• 操作温度 | −40°C 至 +55°C
• 储存温度 | −40°C 至 +80°C
• 防护等级 | IP66
• 防雷等级 | 4级
系统技术规范
• 操作电压 | DC36V
• 引线规格 | 2*1.0mm²橡胶线 5芯信号线（L=300mm）
• 控制端 | DMX512
• 段数变化 | 1
光源技术规范
• 光源品牌 | OSRAM
• 光源颜色/色温 | RGBW
• 配光角度 | 8°/20°/40°
• 光通量 | 3411/3363/3246 lm
• 光效 | 48/48/46 lm/W
• K值 | 19/6/1 cd/lm
• 透镜材料 | PC
• 显色指数 | -
光学数据
技术图表
安装示意图
控制系统图
配件
光束角：8°
光束角：20°
光束角：40°