## RTG40C
投光灯RTG40C产品规格书
• 材质：航空铝合金灯体，表面采用军工三级硬质阳极氧化处理工艺，热导率可达230W/m*K;日本帝人PC材质透镜，耐腐蚀抗紫外线。 • 配光：灯具配有OSRAM高规格颗粒，高显指、高亮度，一次配光，精密光学设计； •性能：选用日本太佑电容，美国TI芯片，Philips驱动等进口电子元器件，保证灯具性能；采用专业的台阶型防水结构设计，防护等级提升到IP66；底部采用通风口式散热设计，提高散热性能。
产品技术规范
• 型号 | RTG40C
• 功率 | 3W
• 光源数量 | 1PCS
• 壳体 | 6063铝
• 灯体颜色 | 军工三级硬质阳极氧化
• 旋转角度 | 180°
• 尺寸 | 50mm(L) x40mm（W）x 55mm (H)
• 重量 | 120g
• 操作温度 | −40°C 至 +55°C
• 储存温度 | −40°C 至 +100°C
• 防护等级 | IP66
• 防雷等级 | 4级
系统技术规范
• 操作电压 | 24V DC
• 电源供应 | -
• 引线规格 | 2*1mm²橡胶线（L=300mm）
• 控制端 | 单色常亮
• 段数变化 | -
光学技术参数
• 光源品牌 | OSRAM
• 光源颜色 | 单色
• 光源色温 | 3000K/4000K/5000K
• 配光角度 | 7°/15°/25° / 8*60°（1PCS）（50%光强角）
• 光通量 | 247.5 lm / 253.8 lm / 261.3 lm / 232.3 lm（1PCS）（4000K）
• 光效 | 82.5 lm/w 84.6 lm/W 87.1 lm/w 77.4 lm/w （1PCS）（4000K）
• K值（cd/lm） | 32 / 8.8 / 5 / -
• 透镜材料 | PC
• 分布 | 对称配光
• 显色指数 | 85
灯具配光曲线&照度图
技术图表
安装示意图
控制系统图
配件
50%光强角：7°
50%光强角：15°
50%光强角：25°
50%光强角：8*60°