## RTG55C（3颗）
投光灯RTG55C（3颗）产品规格书
• 材质：航空铝合金灯体、侧盖和后盖，日本帝人PC材质透镜，耐腐蚀抗紫外。表面采用军工三级硬质阳极氧化处理工艺，热导率可达230W/m*K。灯具配有SUS304不锈钢支架，具备齿轮锁死功能，最小调整角度可达10°； • 配光：灯具配有OSRAM高规格颗粒，高显指、高亮度，一次配光，精密光学设计； •性能：选用日本太佑电容，美国TI芯片，Philips驱动等进口电子元器件，保证灯具性能；采用专业的台阶型防水结构设计，防护等级提升到IP66；底部增加散热片设计，散热槽深40mm，密度为2.7g/cm³；同时采用热电分离式设计，增加电器性能的稳定性和灯具的使用寿命；
产品技术规范
• 型号 | RTG55C
• 功率 | 6W
• 光源数量 | 3PCS
• 壳体 | AL6063
• 灯体颜色 | 军工三级硬质阳极氧化
• 旋转角度 | 180°
• 规格 | 86mm(L) x55mm (W) x81(H)
• 重量 | 290g
• 操作温度 | −40°C 至 +55°C
• 储存温度 | −40°C 至 +100°C
• 防护等级 | IP67
• 防雷等级 | 4级
系统技术规范
• 操作电压 | 24V DC
• 电源供应 | -
• 引线规格 | 2*1.0mm²橡胶线（L=300mm）
• 控制端 | 单色常亮
• 段数变化 | -
光学技术参数
• 光源品牌 | OSRAM
• 光源色温 | 2700K / 3000K / 4000K / 5000K/ 6000K
• 配光角度 | 7° / 20° / 30°（3PCS）（50%光强角）
• 光通量 | 483 lm 437 lm 417 lm（3PCS）（3000K）
• 光效 | 81.8 lm/W 73 lm/W 70.6 lm/W（3PCS） （3000K）
• K值（cd/lm） | 26 / 4 / 2.3
• 透镜材料 | PC
• 分布 | 对称分布
• 显色指数 | ＞80
灯具配光曲线&照度图
技术图表
安装示意图
控制系统图
配件
产品效果
50%光强角：20°
50%光强角：30°
50%光强角：7°