## 投光灯RTG55S 1颗产品规格书
投光灯RTG55S 1颗 单色产品规格书
• 材质：航空铝合金灯体、日本帝人PC材质透镜，耐腐蚀抗紫外。表面采用军工三级硬质阳极氧化处理工艺，热导率可达230W/m*K。 • 配光：灯具配有OSRAM高规格颗粒，高显指、高亮度，一次配光，精密光学设计； •性能：选用日本太佑电容，美国TI芯片，Philips驱动等进口电子元器件，保证灯具性能；采用专业的台阶型防水结构设计，防护等级提升到IP66；底部增加散热片设计，散热槽深，密度为2.7g/cm³；同时采用热电分离式设计，增加电器性能的稳定性和灯具的使用寿命；
产品技术规范
• 型号 | RTG55S
• 功率 | 3W
• 光源数量 | 1PCS
• 壳体 | ADC12
• 灯体颜色 | RAL 9011黑色
• 旋转角度 | 100°
• 尺寸 | 58mm(L) x47.2mm（W）x 77mm (H)
• 重量 | 0.26kg
• 操作温度 | −40°C 至 +55°C
• 储存温度 | −40°C 至 +80°C
• 防护等级 | IP66
• 防雷等级 | 4级
系统技术规范
• 操作电压 | DC24V
• 引线规格 | 2*1.0mm²橡胶线（L=300mm）
• 控制端 | -
• 段数变化 | -
光源技术规范
• 光源品牌 | Cree
• 光源颜色/色温 | 3000K
• 配光角度 | 4°
• 光通量 | 163 lm
• 光效 | 60 lm/W
• K值 | 90 cd/lm
• 透镜材料 | PC
• 显色指数 | ＞80
光学数据
技术图表
安装示意图
控制系统图
配件
| 名称： | 遮光罩
| 材质： | ADC12
| 尺寸： | 58*58*40.6mm
| 名称： | 圆形罩
| 材质： | ADC12
| 尺寸： | 58*58*40.2mm
光束角：4°
配件需如右图完整填写，标注数字要放大

## 投光灯RTG55S 3颗 单色产品规格书
投光灯RTG55S 3颗 单色产品规格书
• 材质：航空铝合金灯体、日本帝人PC材质透镜，耐腐蚀抗紫外。表面采用军工三级硬质阳极氧化处理工艺，热导率可达230W/m*K。 • 配光：灯具配有OSRAM高规格颗粒，高显指、高亮度，一次配光，精密光学设计； •性能：选用日本太佑电容，美国TI芯片，Philips驱动等进口电子元器件，保证灯具性能；采用专业的台阶型防水结构设计，防护等级提升到IP66；底部增加散热片设计，散热槽深，密度为2.7g/cm³；同时采用热电分离式设计，增加电器性能的稳定性和灯具的使用寿命；
产品技术规范
• 型号 | RTG55S
• 功率 | 6W
• 光源数量 | 3PCS
• 壳体 | ADC12
• 灯体颜色 | RAL 9011黑色
• 旋转角度 | 100°
• 尺寸 | 58mm(L) x47.2mm（W）x 77mm (H)
• 重量 | 0.26kg
• 操作温度 | −40°C 至 +55°C
• 储存温度 | −40°C 至 +80°C
• 防护等级 | IP66
• 防雷等级 | 4级
系统技术规范
• 操作电压 | DC24V
• 引线规格 | 2*1.0mm²橡胶线（L=300mm）
• 控制端 | -
• 段数变化 | -
光源技术规范
• 光源品牌 | OSRAM
• 光源颜色/色温 | 3000K
• 配光角度 | 7°/20°/30°
• 光通量 | 483/436/416 lm
• 光效 | 81/73/70 lm/W
• K值 | 25/3/2 cd/lm
• 透镜材料 | PC
• 显色指数 | ＞80
光学数据
技术图表
安装示意图
控制系统图
配件
| 名称： | 遮光罩
| 材质： | ADC12
| 尺寸： | 58*58*40.6mm
| 名称： | 圆形罩
| 材质： | ADC12
| 尺寸： | 58*58*40.2mm
光束角：7°
光束角：20°
配件需如右图完整填写，标注数字要放大
控制图以右图为标准
光束角：30°

## 投光灯RTG55S 3颗 RGB产品规格书
投光灯RTG55S 3颗 RGB产品规格书
• 材质：航空铝合金灯体、日本帝人PC材质透镜，耐腐蚀抗紫外。表面采用军工三级硬质阳极氧化处理工艺，热导率可达230W/m*K。 • 配光：灯具配有OSRAM高规格颗粒，高显指、高亮度，一次配光，精密光学设计； •性能：选用日本太佑电容，美国TI芯片，Philips驱动等进口电子元器件，保证灯具性能；采用专业的台阶型防水结构设计，防护等级提升到IP66；底部增加散热片设计，散热槽深，密度为2.7g/cm³；同时采用热电分离式设计，增加电器性能的稳定性和灯具的使用寿命；
产品技术规范
• 型号 | RTG55S
• 功率 | 6W
• 光源数量 | 3PCS
• 壳体 | ADC12
• 灯体颜色 | RAL 9011黑色
• 旋转角度 | 100°
• 尺寸 | 58mm(L) x47.2mm（W）x 77mm (H)
• 重量 | 0.26kg
• 操作温度 | −40°C 至 +55°C
• 储存温度 | −40°C 至 +80°C
• 防护等级 | IP66
• 防雷等级 | 4级
系统技术规范
• 操作电压 | DC24V
• 引线规格 | 2*1.0mm²橡胶线+5芯信号线（L=300mm）
• 控制端 | DMX512
• 段数变化 | -
光源技术规范
• 光源品牌 | OSRAM
• 光源颜色/色温 | RGB
• 配光角度 | 7°/20°/30°
• 光通量 | 208/194/192 lm
• 光效 | 34/31/31 lm/W
• K值 | 27/4/2 cd/lm
• 透镜材料 | PC
• 显色指数 | -
光学数据
技术图表
安装示意图
控制系统图
配件
| 名称： | 遮光罩
| 材质： | ADC12
| 尺寸： | 58*58*40.6mm
| 名称： | 圆形罩
| 材质： | ADC12
| 尺寸： | 58*58*40.2mm
光束角：7°
光束角：20°
配件需如右图完整填写，标注数字要放大
控制图以右图为标准
光束角：30°

## 投光灯RTG55S 4颗 单色产品规格书
投光灯RTG55S 4颗 单色产品规格书
• 材质：航空铝合金灯体、日本帝人PC材质透镜，耐腐蚀抗紫外。表面采用军工三级硬质阳极氧化处理工艺，热导率可达230W/m*K。 • 配光：灯具配有OSRAM高规格颗粒，高显指、高亮度，一次配光，精密光学设计； •性能：选用日本太佑电容，美国TI芯片，Philips驱动等进口电子元器件，保证灯具性能；采用专业的台阶型防水结构设计，防护等级提升到IP66；底部增加散热片设计，散热槽深，密度为2.7g/cm³；同时采用热电分离式设计，增加电器性能的稳定性和灯具的使用寿命；
产品技术规范
• 型号 | RTG55S
• 功率 | 8W
• 光源数量 | 4PCS
• 壳体 | ADC12
• 灯体颜色 | RAL 9011黑色
• 旋转角度 | 100°
• 尺寸 | 58mm(L) x47.2mm（W）x 77mm (H)
• 重量 | 0.26kg
• 操作温度 | −40°C 至 +55°C
• 储存温度 | −40°C 至 +80°C
• 防护等级 | IP66
• 防雷等级 | 4级
系统技术规范
• 操作电压 | DC24V
• 引线规格 | 2*1.0mm²橡胶线（L=300mm）
• 控制端 | -
• 段数变化 | -
光源技术规范
• 光源品牌 | OSRAM
• 光源颜色/色温 | 3000K
• 配光角度 | 8°/15°/30°/10*40°（4pcs）
• 光通量 | 591/628/617/589 lm
• 光效 | 77/82/81/77 lm/W
• K值 | 24/8/3/- cd/lm
• 透镜材料 | PC
• 显色指数 | ＞80
光学数据
技术图表
安装示意图
控制系统图
配件
| 名称： | 遮光罩
| 材质： | ADC12
| 尺寸： | 58*58*40.6mm
| 名称： | 圆形罩
| 材质： | ADC12
| 尺寸： | 58*58*40.2mm
光束角：8°
光束角：15°
配件需如右图完整填写，标注数字要放大
控制图以右图为标准
光束角：30°
光束角：10*40°