## RTG140PIUS（36PCS 高压单色）
投光灯RTG140PLUS（1x2高压单色36颗）产品规格书
• 材质：航空铝合金灯体、侧盖和后盖，日本帝人PC材质透镜，耐腐蚀抗紫外，通过耐撞击IK08测试。表面采用军工三级硬质阳极氧化处理工艺，热导率可达230W/m*K。灯具具备齿轮锁死功能，最小调整角度可达10； • 配光：灯具可配OSRAM、CREE、LUMILEDS高规格颗粒，高显指、高亮度，一次配光，精密光学设计； •性能：选用日本太佑电容，美国TI芯片，Philips驱动等进口电子元器件，保证灯具性能；采用专业的台阶型防水结构设计，防护等级提升到IP67；底部增加散热片设计，密度为2.7g/cm³；同时采用热电分离式设计，增加电器性能的稳定性和灯具的使用寿命；
产品技术规范
• 型号 | RTG140PLUS
• 功率 | 100W
• 光源数量 | 36PCS
• 壳体 | 6063铝
• 灯体颜色 | 军工三级硬质阳极氧化
• 旋转角度 | 360°
• 尺寸 | 332(L) x145mm（W）x 195mm (H)
• 重量 | 3500g
• 操作温度 | −40°C 至 +80°C / 104°F 至 +176°F
• 储存温度 | −40°C 至 +80°C / 104°F 至 +176°F
• 防护等级 | IP67
• 防雷等级 | 4级
系统技术规范
• 操作电压 | 220V AC
• 电源供应 | -
• 引线规格 | 2*1.0mm²橡胶线
• 控制端 | -
• 段数变化 | -
光学技术参数
• 光源品牌 | OSRAM
• 光源颜色 | 单色
• 光源色温 | 2700K/3000K/4000K/5000K/6000K
• 配光角度 | 8°/22°/32°/45°/10*45°/30*60°（50%光强角）
• 光通量 | 8930 lm / 8700 lm / 8510 lm / 8480 lm / 9150 lm / 9050 lm（3000K）
• 光效 | 89.3 lm/W 87 lm/W 85.1 lm/W 84.8 lm/W 91.5 lm/W 90.5 lm/W（3000K）
• K值（cd/lm） | 27.8 / 6.5 / 3.1 / 2.1 / - / -
• 透镜材料 | PC
• 分布 | 对称配光
• 显色指数 | -
灯具配光曲线
技术图表
安装示意图
控制系统图
配件
| 名称： | U型安装支架
| 材质： | SUS304不锈钢
| 尺寸： | 324*143*55mm
| 名称： | 遮光罩
| 材质： | ADC12
| 尺寸： | 140*140*59mm
| 名称： | 遮光罩
| 材质： | ADC12
| 尺寸： | 140*140*29mm
| 名称： | 遮光罩
| 材质： | AL6063军工三级硬质阳极氧化
| 尺寸： | 140*140*40mm
50%光强角：8°
50%光强角：32°
50%光强角：10*45°
50%光强角：22°
50%光强角：45°
50%光强角：30*60°