## RTG180-3x3
投光灯RTG180-3x3（单色）产品规格书
• 材质：航空铝合金灯体、侧盖和后盖，日本帝人PC材质透镜，耐腐蚀抗紫外。表面采用军工三级硬质阳极氧化处理工艺，热导率可达230W/m*K。灯具配有SUS304不锈钢支架，具备齿轮锁死功能，最小调整角度可达10°； • 配光：灯具配有OSRAM高规格颗粒，高显指、高亮度，一次配光，精密光学设计； •性能：选用日本太佑电容，美国TI芯片，Philips驱动等进口电子元器件，保证灯具性能；采用专业的台阶型防水结构设计，防护等级提升到IP66；底部增加散热片设计，散热槽深，密度为2.7g/cm³；同时采用热电分离式设计，增加电器性能的稳定性和灯具的使用寿命；
产品技术规范
• 型号 | RTG180
• 功率 | 900W
• 光源数量 | 81PCS
• 壳体 | 6063铝
• 灯体颜色 | 军工三级硬质阳极氧化
• 旋转角度 | 130°
• 尺寸 | 648mm(L) x624.5mm（W）x 470mm (H)
• 重量 | 58000g
• 操作温度 | −25°C 至 +55°C
• 储存温度 | −25°C 至 +55°C
• 防护等级 | IP66
• 防雷等级 | 4级
系统技术规范
• 操作电压 | 220V AC
• 电源供应
• 引线规格 | 2*1.0mm²橡胶线（L=300mm）
• 控制端 | 单色常亮
• 段数变化 | –
光学技术参数
• 光源品牌 | OSRAM/CREE
• 光源颜色 | 单色
• 光源色温 | 2700K / 3000K / 4000K / 5000K/ 6000K
• 配光角度 | 3.5° /8/15/20/35/45/60（50%光强角）
• 光通量 | 42160-52530 lm （3000K）
• 光效 | 61.8 -77lm/W （3000K）
• K值 | 192(3.5°)
• 透镜材料 | PC
• 分布 | 对称配光
• 显色指数 | >80
灯具配光曲线
技术图表
安装示意图
控制系统图
配件
| 名称： | 安装支架
| 材质： | SUS304不锈钢
| 尺寸： | 605*188*345mm
| 名称： | 遮盖罩
| 材质： | 压铸铝ADC-12
| 尺寸： | 183.6*183.6*89.6mm
| 名称： | 遮盖罩
| 材质： | 压铸铝ADC-12
| 尺寸： | 183.6*183.6*162mm
50%光强角：3.5°
50%光强角：8°
50%光强角：20°
50%光强角：45°
50%光强角：15°