## RTG140PLUS 五合一 低压
RTG140PLUS-191010A1
RTG140PLUS Red、PC-Amber、Lime、Cyan、Royal-Blue Mono Color 24VDC
电气参数 | Electronic Spec.
• 操作电压 | Input Voltage | 24VDC
• 额定功率 | Power Consumption | 50W ±10%
• 引线规格 | Down-Lead Specification | PVC 2*1.0mm² （L=350mm）
• 控制方式 | Control Mode | DMX512 蓝牙：BlueTooth
• 段数变化 | Segment | 1
光源参数 | LED Data
• 光源品牌 | LED Brand | Phillips
• 光源数量 | LEDs | 20PCS
光学参数 | Illumination Spec.
• 光源颜色/色温 | CCT | Red、PC-Amber、Lime、Cyan、Royal-Blue
• 配光角度(°)半角 | Beam Angle(°)FWHM | 22° /45°（50%光强角）
• 光通量（lm） | Typical Lumen（lm） | 1818lm/1786lm
• K值 | K value | 5.8/1.5
• 显色指数 | CRI | 2700~4000K≥80; 5700K~6500K≥70
机械参数 | Mechanical Info.
• 壳体 | Body | AL6063
• 面罩 | Cover | PC
• 灯体颜色 | Color | RAL9011
• 旋转角度 | Rotation angle | 270°
• 尺寸 | Dimension | 102(L) x175mm（W）x 210mm (H)
• 灯体重量 | Net Weight | 2.0kg (以kg为单位)
• 透镜材料 | Lens Material | PC
http://www.roleds.com/
工作条件 | Operation Condition
• 操作温度 | Oper.Temp. | −25°C ~ +45°C
• 储存温度 | Storage Temp. | −40°C ~ +80°C
• 防护等级 | IP Rating | IP66
• 碰撞防护等级 | IK Rating
认证 | Certifications
• UL | UL | √
• CE | CE | √
• CCC | CCC | √
光学数据 | Intensity Distribution Diagram
22° |  |  | 45°
http://www.roleds.com/
安装示意图 | Installaion Manual
配线图 | Wiring Diagram
http://www.roleds.com/
配件 | Accessory
• 名称 | Product Name | 安装支架/Mounting Bracket
• 材质 | Material | SUS304
• 名称 | Product Name | 遮光罩 (Y1) /Anti-glare shade (Y1)
• 材质 | Material | ADC12
• 名称 | Product Name | 遮光罩 (Y1) /Anti-glare shade (Y1)
• 材质 | Material | ADC12
http://www.roleds.com/

## RTG140PLUS 五合一 高压
RTG140PLUS-191010A1
RTG140PLUS Red、PC-Amber、Lime、Cyan、Royal-Blue Mono Color 220VAC
电气参数 | Electronic Spec.
• 操作电压 | Input Voltage | 220VAC (50/60Hz)
• 额定功率 | Power Consumption | 50W ±10%
• 引线规格 | Down-Lead Specification | 橡胶护套线 3*1.0mm²+橡胶护套线 4*0.3mm² （L=350mm）
• 控制方式 | Control Mode | DMX512/蓝牙:BlueTooth
• 段数变化 | Segment | 1
光源参数 | LED Data
• 光源品牌 | LED Brand | Lumileds
• 光源数量 | LEDs | 20PCS
光学参数 | Illumination Spec.
• 光源颜色/色温 | CCT | Red、PC-Amber、Lime、Cyan、Royal-Blue
• 配光角度(°)半角 | Beam Angle(°)FWHM | 22° /45°（50%光强角）
• 光通量（lm） | Typical Lumen（lm） | 1636lm/1607lm
• K值 | K value | 5.8/1.5
• 显色指数 | CRI | 2700~4000K≥80; 5700K~6500K≥70
机械参数 | Mechanical Info.
• 壳体 | Body | AL6063
• 面罩 | Cover | PC
• 灯体颜色 | Color | RAL9011
• 旋转角度 | Rotation angle | 270°
• 尺寸 | Dimension | 131.5(L) x175mm（W）x 210mm (H)
• 灯体重量 | Net Weight | 2.3kg (以kg为单位)
• 透镜材料 | Lens Material | PC
http://www.roleds.com/
工作条件 | Operation Condition
• 操作温度 | Oper.Temp. | −25°C ~ +45°C
• 储存温度 | Storage Temp. | −40°C ~ +80°C
• 防护等级 | IP Rating | IP66
• 碰撞防护等级 | IK Rating
认证 | Certifications
• UL | UL | √
• CE | CE | √
• CCC | CCC | √
光学数据 | Intensity Distribution Diagram
22° |  |  | 45°
http://www.roleds.com/
安装示意图 | Installaion Manual
配线图 | Wiring Diagram
http://www.roleds.com/
配件 | Accessory
• 名称 | Product Name | 安装支架/Mounting Bracket
• 材质 | Material | SUS304
• 名称 | Product Name | 遮光罩 (Y1) /Anti-glare shade (Y1)
• 材质 | Material | ADC12
• 名称 | Product Name | 遮光罩 (Y1) /Anti-glare shade (Y1)
• 材质 | Material | ADC12
http://www.roleds.com/
控制图以右图为标准