## Sheet1
洗墙灯RXQ39S（单色）产品规格书
• 结构：挤压铝灯体，配有带德国进口硅胶密封圈的压铸端盖。表面采用阳极氧化处理，可根据项目需要处理成不同颜色； • 配光：光源腔顶部用4毫米厚的透明钢化玻璃罩封闭 ，并配有暖白(3000K)、中性白(4200K)、冷白(6000K)、R、G、B多种光源，并装配PMMA透镜的光学组件，洗墙均匀度高； • 性能：同时采用热电分离式设计，增加了电器性能的稳定性和灯具的使用寿命； • 规格：产品横截面41×27mm，每个规格有300mm∕500mm∕1000mm三种长度可选，预置DC24V低压电源驱动。
产品技术规范
• 型号 | RXQ39S
• 功率 | 18/24/36 W
• 光源数量 | 18/24/36 PCS
• 壳体 | 6063铝
• 灯体颜色 | 铝本色氧化
• 旋转角度 | 180°
• 规格 | 1000mm (L) x 41 (W) x27m (H)
• 重量 | 1335g(B)
• 安全法规与认证 | -
• 操作温度 | −20°C 至 +55°C
• 储存温度 | −40°C 至 +70°C
• 防护等级 | IP66
系统技术规范
• 操作电压 | 24V DC
• 电源供应 | 回路数最大串接功率为（24W为5根）
• 控制端 | 单色常亮
• 段数变化 | ­
光源技术规范
• 光源品牌 | OSRAM
• 光源颜色 | W（3000K～6000K）、R、G、B
• 配光角度 | 15×60°
• 光通量 | 1680lm∽2160lm(36PCS)
• 光效 | 70~90 lm/W
• 表面透镜 | PMMA透镜
• 分布 | 对称配光
• 显色指数 | 80（仅白光）
光学数据
技术图表
安装示意图
控制系统图
配件
光束角：15°X60°