## RXQ49-36W单色
洗墙灯RXQ49低压（四合一）产品规格书
• 材质：挤出铝灯体，表面采用阳极氧化处理，耐腐蚀抗紫外;配带有德国进口硅胶密封圈 • 配光：用一体注塑PC透镜，透光率高，灯具选用OSRAM高规格颗粒，高显指、高亮度， • 性能：内置专业的LED设计的散热装置，可自动恢复过热保护，同时采用热电分离式设计，增加电器性能的稳定性和灯具的使用寿命。
产品技术规范
• 型号 | RXQ49
• 功率 | 36W
• 光源数量 | 18PCS
• 壳体 | 6063铝
• 灯体颜色 | 阳极氧化铝本色
• 旋转角度 | 180°
• 规格 | 990mm(L) x 49mm(D) x 82mm (H)
• 重量 | 1.8kg
• 操作温度 | −20°C 至 +55°C
• 储存温度 | −40°C 至 +70°C
• 防护等级 | IP66
• 防雷等级 | 4级
系统技术规范
• 操作电压 | DC24V
• 电源供应 | -
• 控制端 | DMX控制
• 段数变化 | -
光源技术规范
• 光源品牌 | OSRAM
• 光源颜色 | RGBW
• 配光角度 | 20X30°
• 光通量 | 3225.6LM
• 光效 | 89.6LM/W
• 透镜材料 | PC
• 分布 | 对称配光
• 显色指数 | -
光学数据
技术图表
安装示意图
控制系统图
光束角：20X30°