## RTJ50S
RTJ50S-191010A1
RTJ50S 單色 Mono Color 12VDC
电气参数 | Electronic Spec.
• 操作电压 | Input Voltage | 12VDC
• 额定功率 | Power Consumption | 3W ±10%
• 引线规格 | Down-Lead Specification | 橡胶线 2*0.75mm² （L=350mm）
• 控制方式 | Control Mode | N/A
• 段数变化 | Segment | N/A
光源参数 | LED Data
• 光源品牌 | LED Brand | OSRAM/CREE/..
• 光源数量 | LEDs | 1PCS
光学参数 | Illumination Spec.
• 光源颜色/色温 | CCT | 2700K/ 3000K/ 4000K/ 5700K/ 6500K
• 配光角度(°)半角 | Beam Angle(°)FWHM | 7/15/25
• 光通量（lm） | Typical Lumen（lm） | 91/88/85 ±10%(@3000K)
• K值 | K value | -
• 显色指数 | CRI | 2700~4000K≥80; 5700K~6500K≥70
机械参数 | Mechanical Info.
• 壳体 | Body | ADC12
• 面罩 | Cover | Glass
• 灯体颜色 | Color | RAL9011
• 旋转角度 | Rotation angle | 0°
• 尺寸 | Dimension | 71mm(L) x71mm（W）x 50mm (H)
• 灯体重量 | Net Weight | 0.25kg (以kg为单位)
• 透镜材料 | Lens Material | PC
http://www.roleds.com/
工作条件 | Operation Condition
• 操作温度 | Oper.Temp. | −25°C ~ +45°C
• 储存温度 | Storage Temp. | −40°C ~ +80°C
• 防护等级 | IP Rating | IP66
• 碰撞防护等级 | IK Rating
认证 | Certifications
• UL | UL | N/A
• CE | CE | N/A
• CCC | CCC | N/A
光学数据 | Intensity Distribution Diagram
7° |  |  | 15°
25°
http://www.roleds.com/
安装示意图 | Installaion Manual
配线图 | Wiring Diagram
http://www.roleds.com/