## RGBW 1M
RLXT22S-200402A1
RXT22S- RGBW 1M
• 应用场景 | 桥梁,屋檐,沿河扶手
• 优势 | 结构防水,多种支架选择,简约外观设计
电气参数 | Electronic Spec.
• 操作电压 | Input Voltage | DC24V
• 额定功率 | Power Consumption | 14.4W ±10%
• 引线规格 | Down-Lead Specification | RVV 2*0.75mm² +3*0.3mm² （L=350mm）
• 控制方式 | Control Mode | DMX512
• 段数变化/通道数 | Segment/Channel | 8/4
•漏电流 | Leak current | 0.70 mA
光源参数 | LED Data
• 光源品牌 | LED Brand | 宏凯
• 光源数量 | LEDs | 48PCS
光学参数 | Illumination Spec.
• 光源颜色/色温 | CCT | RGBW
• 配光角度(°)半角 | Beam Angle(°)FWHM | 30° | 45° | 25X45° | 120°
• 光通量（lm） | Typical Lumen（lm） | 423.2 | 435 | 422 | 426
• K值 | K value | N/A | N/A | N/A | N/A
• 色容差 | SDCM | ≤7
• 显色指数 | CRI | W白光≥70 (R9≥0)
机械参数 | Mechanical Info.
• 壳体 | Body | AL6063
• 面罩 | Cover | PC
• 灯体颜色 | Color | 铝本色
• 旋转角度 | Rotation angle | N/A
• 尺寸 | Dimension | 1000mm(L) x22mm（W）x 47.9mm (H)
• 灯体重量 | Net Weight | 0.60kg (以kg为单位)
• 透镜材料 | Lens Material | PC
http://www.roleds.com/
工作条件 | Operation Condition
• 操作温度 | Oper.Temp. | −25°C ~ +45°C
• 储存温度 | Storage Temp. | −40°C ~ +80°C
测试与认证 | Testing and certification
• 防护等级 | IP Rating | IP66
• 碰撞防护等级 | IK Rating | IK05
• 盐雾测试 | Salt Spray Test | 通过内部RL-GLPZ011-2019测试标准
• 振动测试 | Vibration measurement | 通过内部RL-GLPZ011-2019测试标准
• 跌落测试 | Drop test | 通过GB/T 2423.8测试标准
• 认证 | Certification | N/A
光学数据 | Intensity Distribution Diagram
30° |  |  | 45°
25X45° |  |  | 120°
http://www.roleds.com/
安装示意图 | Installaion Manual
1、将灯具2颗螺丝旋松，取下安装支架，如图所示 2、将灯具支架固定在所要安装的物体表面，如图所示; 3、将灯具卡进灯具支架中,旋紧支架螺丝，如图所示; 4、电源线及信号线连接，需要在防水盒中进行有效连接。 安装注意事项： 1、安装之前请注意检查投光灯上所标识的电压与即将连接的输入电压是否一致，以免损坏LED灯; 2、安装前确保安装位置可以承受10倍于该产品的重量，安装于无震动无摇摆，无火灾隐患的平 坦地方； 3、如灯具外部线缆损坏，该线要由制造商或相关资格的人员进行更换，以避免发生危险。 警告：此灯具的光源是不可替换的；当光源到其寿终时，应替换整个灯具； 此灯具的电源线是不可替换的；当电源线损坏时，应替换整个灯具。
http://www.roleds.com/
配线图 | Wiring Diagram
1、公母头连接的时候，需要将所有牙纹锁紧，以保证可靠的信号连接和防水； 2、不允许信号公母头进行剪线操作，灯具信号剪线后，灯具不能质保； 3、不允许防水接头使用在转弯处，以保证可靠的防水性能； 4、电源线连接，需要在防水盒中进行有效连接（产品不包含防水接线盒）； 5、控制器之间的通信采用以太网接口和UDP网络协议,最大传输距离为100M（超过100M需使用光纤或交换机）； 6、每路控制按最大512通道设置（注意不同规格灯具的通道数）； 7、信号线每30个灯具之间或30米的距离，必须增加一个信号中继器（RO-ZJ51W），单个回路最大数量不得超过50个； 8、产品不含灯具信号延长线和线路首灯信号输入线； 9、无对接的信号接头需进行防水处理； 10、接头的对接需要做二次防护：需先用防水胶布进行缠绕，再用电工胶布进行强化；
注：如布线长度增加，则带载灯具数量相应减少。
国标线 | 路带灯数量 | 线长
2x0.75+3X0.3mm² | 6PCS | 40米
配件 | Accessory
• 名称 | Product Name | 平卡支架
• 材质 | Material | AL6063
配件 | Accessory
• 名称 | Product Name | 弹簧支架
• 材质 | Material | AL6063
配件 | Accessory
• 名称 | Product Name | 线槽
• 材质 | Material | AL6063
http://www.roleds.com/

## RGB 1M
RLXT22S-200402A1
RXT22S- RGB 1M
• 应用场景 | 桥梁,屋檐,沿河扶手
• 优势 | 结构防水,多种支架选择,简约外观设计
电气参数 | Electronic Spec.
• 操作电压 | Input Voltage | DC24V
• 额定功率 | Power Consumption | 12W ±10%
• 引线规格 | Down-Lead Specification | RVV 2*0.75mm² +3*0.3mm² （L=350mm）
• 控制方式 | Control Mode | DMX512
• 段数变化/通道数+A13AA12:A13 | Segment/Channel | 8/3
•漏电流 | Leak current | 0.70 mA
光源参数 | LED Data
• 光源品牌 | LED Brand | OSRAM/CREE/LUMILEDS/..
• 光源数量 | LEDs | 48PCS
光学参数 | Illumination Spec.
• 光源颜色/色温 | CCT | RGB
• 配光角度(°)半角 | Beam Angle(°)FWHM | 30° | 45° | 25X45° | 120°
• 光通量（lm） | Typical Lumen（lm） | 263.2 | 265 | 262 | 266
• K值 | K value | N/A | N/A | N/A | N/A
• 色容差 | SDCM | ≤7
• 显色指数 | CRI | -
机械参数 | Mechanical Info.
• 壳体 | Body | AL6063
• 面罩 | Cover | PC
• 灯体颜色 | Color | 铝本色
• 旋转角度 | Rotation angle | N/A
• 尺寸 | Dimension | 1000mm(L) x22mm（W）x 47.9mm (H)
• 灯体重量 | Net Weight | 0.60kg (以kg为单位)
• 透镜材料 | Lens Material | PC
http://www.roleds.com/
工作条件 | Operation Condition
• 操作温度 | Oper.Temp. | −25°C ~ +45°C
• 储存温度 | Storage Temp. | −40°C ~ +80°C
测试与认证 | Testing and certification
• 防护等级 | IP Rating | IP66
• 碰撞防护等级 | IK Rating | IK05
• 盐雾测试 | Salt Spray Test | 通过内部RL-GLPZ011-2019测试标准
• 振动测试 | Vibration measurement | 通过内部RL-GLPZ011-2019测试标准
• 跌落测试 | Drop test | 通过GB/T 2423.8测试标准
• 认证 | Certification | N/A
光学数据 | Intensity Distribution Diagram
30° |  |  | 45°
25X45° |  |  | 120°
http://www.roleds.com/
安装示意图 | Installaion Manual
1、将灯具2颗螺丝旋松，取下安装支架，如图所示 2、将灯具支架固定在所要安装的物体表面，如图所示; 3、将灯具卡进灯具支架中,旋紧支架螺丝，如图所示; 4、电源线及信号线连接，需要在防水盒中进行有效连接。 安装注意事项： 1、安装之前请注意检查投光灯上所标识的电压与即将连接的输入电压是否一致，以免损坏LED灯; 2、安装前确保安装位置可以承受10倍于该产品的重量，安装于无震动无摇摆，无火灾隐患的平 坦地方； 3、如灯具外部线缆损坏，该线要由制造商或相关资格的人员进行更换，以避免发生危险。 警告：此灯具的光源是不可替换的；当光源到其寿终时，应替换整个灯具； 此灯具的电源线是不可替换的；当电源线损坏时，应替换整个灯具。
http://www.roleds.com/
配线图 | Wiring Diagram
1、公母头连接的时候，需要将所有牙纹锁紧，以保证可靠的信号连接和防水； 2、不允许信号公母头进行剪线操作，灯具信号剪线后，灯具不能质保； 3、不允许防水接头使用在转弯处，以保证可靠的防水性能； 4、电源线连接，需要在防水盒中进行有效连接（产品不包含防水接线盒）； 5、控制器之间的通信采用以太网接口和UDP网络协议,最大传输距离为100M（超过100M需使用光纤或交换机）； 6、每路控制按最大512通道设置（注意不同规格灯具的通道数）； 7、信号线每30个灯具之间或30米的距离，必须增加一个信号中继器（RO-ZJ51W），单个回路最大数量不得超过50个； 8、产品不含灯具信号延长线和线路首灯信号输入线； 9、无对接的信号接头需进行防水处理； 10、接头的对接需要做二次防护：需先用防水胶布进行缠绕，再用电工胶布进行强化；
注：如布线长度增加，则带载灯具数量相应减少。
国标线 | 路带灯数量 | 线长
2x0.75+3X0.3mm² | 6PCS | 40米
配件 | Accessory
• 名称 | Product Name | 平卡支架
• 材质 | Material | AL6063
配件 | Accessory
• 名称 | Product Name | 弹簧支架
• 材质 | Material | AL6063
配件 | Accessory
• 名称 | Product Name | 线槽
• 材质 | Material | AL6063
http://www.roleds.com/

## 单色 控制 1M
RLXT22S-200402A1
RXT22S- 单色 控制
• 应用场景 | 桥梁,屋檐,沿河扶手
• 优势 | 结构防水,多种支架选择,简约外观设计
电气参数 | Electronic Spec.
• 操作电压 | Input Voltage | DC24V
• 额定功率 | Power Consumption | 12W ±10%
• 引线规格 | Down-Lead Specification | RVV 2*0.75mm² +3*0.3mm² （L=350mm）
• 控制方式 | Control Mode | DMX512
• 段数变化/通道数 | Segment/Channel | 8/1
•漏电流 | Leak current | 0.70 mA
光源参数 | LED Data
• 光源品牌 | LED Brand | OSRAM/CREE/LUMILEDS/..
• 光源数量 | LEDs | 48PCS
光学参数 | Illumination Spec.
• 光源颜色/色温 | CCT | 2700K~6500K
• 配光角度(°)半角 | Beam Angle(°)FWHM | 30° | 45° | 25X45° | 120°
• 光通量（lm） | Typical Lumen（lm） | 543.2 | 525 | 522 | 536
• K值 | K value | N/A | N/A | N/A | N/A
• 色容差 | SDCM | ≤7
• 显色指数 | CRI | W白光≥70 (R9≥0)
机械参数 | Mechanical Info.
• 壳体 | Body | AL6063
• 面罩 | Cover | PC
• 灯体颜色 | Color | 铝本色
• 旋转角度 | Rotation angle | N/A
• 尺寸 | Dimension | 1000mm(L) x22mm（W）x 47.9mm (H)
• 灯体重量 | Net Weight | 0.60kg (以kg为单位)
• 透镜材料 | Lens Material | PC
http://www.roleds.com/
工作条件 | Operation Condition
• 操作温度 | Oper.Temp. | −25°C ~ +45°C
• 储存温度 | Storage Temp. | −40°C ~ +80°C
测试与认证 | Testing and certification
• 防护等级 | IP Rating | IP66
• 碰撞防护等级 | IK Rating | IK05
• 盐雾测试 | Salt Spray Test | 通过内部RL-GLPZ011-2019测试标准
• 振动测试 | Vibration measurement | 通过内部RL-GLPZ011-2019测试标准
• 跌落测试 | Drop test | 通过GB/T 2423.8测试标准
• 认证 | Certification | N/A
光学数据 | Intensity Distribution Diagram
30° |  |  | 45°
25X45° |  |  | 120°
第1页 共4页; Page 1 of 4 |  |  | (产品部调整, PDF打印用) |  | http://www.roleds.com/
安装示意图 | Installaion Manual
1、将灯具2颗螺丝旋松，取下安装支架，如图所示 2、将灯具支架固定在所要安装的物体表面，如图所示; 3、将灯具卡进灯具支架中,旋紧支架螺丝，如图所示; 4、电源线及信号线连接，需要在防水盒中进行有效连接。 安装注意事项： 1、安装之前请注意检查投光灯上所标识的电压与即将连接的输入电压是否一致，以免损坏LED灯; 2、安装前确保安装位置可以承受10倍于该产品的重量，安装于无震动无摇摆，无火灾隐患的平 坦地方； 3、如灯具外部线缆损坏，该线要由制造商或相关资格的人员进行更换，以避免发生危险。 警告：此灯具的光源是不可替换的；当光源到其寿终时，应替换整个灯具； 此灯具的电源线是不可替换的；当电源线损坏时，应替换整个灯具。
http://www.roleds.com/
配线图 | Wiring Diagram
1、公母头连接的时候，需要将所有牙纹锁紧，以保证可靠的信号连接和防水； 2、不允许信号公母头进行剪线操作，灯具信号剪线后，灯具不能质保； 3、不允许防水接头使用在转弯处，以保证可靠的防水性能； 4、电源线连接，需要在防水盒中进行有效连接（产品不包含防水接线盒）； 5、控制器之间的通信采用以太网接口和UDP网络协议,最大传输距离为100M（超过100M需使用光纤或交换机）； 6、每路控制按最大512通道设置（注意不同规格灯具的通道数）； 7、信号线每30个灯具之间或30米的距离，必须增加一个信号中继器（RO-ZJ51W），单个回路最大数量不得超过50个； 8、产品不含灯具信号延长线和线路首灯信号输入线； 9、无对接的信号接头需进行防水处理； 10、接头的对接需要做二次防护：需先用防水胶布进行缠绕，再用电工胶布进行强化；
注：如布线长度增加，则带载灯具数量相应减少。
国标线 | 路带灯数量 | 线长
2x0.75+3X0.3mm² | 6PCS | 40米
配件 | Accessory
• 名称 | Product Name | 平卡支架
• 材质 | Material | AL6063
配件 | Accessory
• 名称 | Product Name | 弹簧支架
• 材质 | Material | AL6063
配件 | Accessory
• 名称 | Product Name | 线槽
• 材质 | Material | AL6063
http://www.roleds.com/

## 单色 常亮 1M
RLXT22S-200402A1
RXT22S- 单色 常亮 1M
• 应用场景 | 桥梁,屋檐,沿河扶手
• 优势 | 结构防水,多种支架选择,简约外观设计
电气参数 | Electronic Spec.
• 操作电压 | Input Voltage | DC24V
• 额定功率 | Power Consumption | 12W ±10%
• 引线规格 | Down-Lead Specification | 橡胶线 2*0.75mm² （L=350mm）
• 控制方式 | Control Mode | N/A
• 段数变化/通道数 | Segment/Channel | N/A
•漏电流 | Leak current | 0.70 mA
光源参数 | LED Data
• 光源品牌 | LED Brand | OSRAM/LUMILEDS/..
• 光源数量 | LEDs | 48PCS
光学参数 | Illumination Spec.
• 光源颜色/色温 | CCT | 2700K~6500K
• 配光角度(°)半角 | Beam Angle(°)FWHM | 30° | 45° | 25X45° | 120°
• 光通量（lm） | Typical Lumen（lm） | 543.2 | 525 | 522 | 536
• K值 | K value | N/A | N/A | N/A | N/A
• 色容差 | SDCM | ≤7
• 显色指数 | CRI | W白光≥70 (R9≥0)
机械参数 | Mechanical Info.
• 壳体 | Body | AL6063
• 面罩 | Cover | PC
• 灯体颜色 | Color | 铝本色
• 旋转角度 | Rotation angle | N/A
• 尺寸 | Dimension | 1000mm(L) x22mm（W）x 47.9mm (H)
• 灯体重量 | Net Weight | 0.60kg (以kg为单位)
• 透镜材料 | Lens Material | PC
http://www.roleds.com/
工作条件 | Operation Condition
• 操作温度 | Oper.Temp. | −25°C ~ +45°C
• 储存温度 | Storage Temp. | −40°C ~ +80°C
测试与认证 | Testing and certification
• 防护等级 | IP Rating | IP66
• 碰撞防护等级 | IK Rating | IK05
• 盐雾测试 | Salt Spray Test | 通过内部RL-GLPZ011-2019测试标准
• 振动测试 | Vibration measurement | 通过内部RL-GLPZ011-2019测试标准
• 跌落测试 | Drop test | 通过GB/T 2423.8测试标准
• 认证 | Certification | N/A
光学数据 | Intensity Distribution Diagram
30° |  |  | 45°
25X45° |  |  | 120°
http://www.roleds.com/
安装示意图 | Installaion Manual
1、将灯具2颗螺丝旋松，取下安装支架，如图所示 2、将灯具支架固定在所要安装的物体表面，如图所示; 3、将灯具卡进灯具支架中,旋紧支架螺丝，如图所示; 4、电源线及信号线连接，需要在防水盒中进行有效连接。 安装注意事项： 1、安装之前请注意检查投光灯上所标识的电压与即将连接的输入电压是否一致，以免损坏LED灯; 2、安装前确保安装位置可以承受10倍于该产品的重量，安装于无震动无摇摆，无火灾隐患的平 坦地方； 3、如灯具外部线缆损坏，该线要由制造商或相关资格的人员进行更换，以避免发生危险。 警告：此灯具的光源是不可替换的；当光源到其寿终时，应替换整个灯具； 此灯具的电源线是不可替换的；当电源线损坏时，应替换整个灯具。
配线图 | Wiring Diagram
注意事项:
1、公母头连接的时候，需要将所有牙纹锁紧，以保证可靠的信号连接和防水； 2、不允许信号公母头进行剪线操作，灯具信号剪线后，灯具不能质保； 3、不允许防水接头使用在转弯处，以保证可靠的防水性能； 4、电源线连接，需要在防水盒中进行有效连接（产品不包含防水接线盒）； 5、控制器之间的通信采用以太网接口和UDP网络协议,最大传输距离为100M（超过100M需使用光纤或交换机）； 6、每路控制按最大512通道设置（注意不同规格灯具的通道数）； 7、信号线每30个灯具之间或30米的距离，必须增加一个信号中继器（RO-ZJ51W），单个回路最大数量不得超过50个； 8、产品不含灯具信号延长线和线路首灯信号输入线； 9、无对接的信号接头需进行防水处理； 10、接头的对接需要做二次防护：需先用防水胶布进行缠绕，再用电工胶布进行强化；
注：如布线长度增加，则带载灯具数量相应减少。
国标线 | 路带灯数量 | 线长
2x0.75mm² | 6PCS | 40米
http://www.roleds.com/
配件 | Accessory
• 名称 | Product Name | 平卡支架
• 材质 | Material | AL6063
配件 | Accessory
• 名称 | Product Name | 弹簧支架
• 材质 | Material | AL6063
配件 | Accessory
• 名称 | Product Name | 线槽
• 材质 | Material | AL6063
http://www.roleds.com/

## RGBW 0.5M
RLXT22S-200402A1
RXT22S- RGBW 0.5M
• 应用场景 | 桥梁,屋檐,沿河扶手
• 优势 | 结构防水,多种支架选择,简约外观设计
电气参数 | Electronic Spec.
• 操作电压 | Input Voltage | DC24V
• 额定功率 | Power Consumption | 7.2W ±10%
• 引线规格 | Down-Lead Specification | RVV 2*0.75mm² +3*0.3mm² （L=350mm）
• 控制方式 | Control Mode | DMX512
• 段数变化/通道数 | Segment/Channel | 4/4
•漏电流 | Leak current | 0.70 mA
光源参数 | LED Data
• 光源品牌 | LED Brand | 宏凯
• 光源数量 | LEDs | 24PCS
光学参数 | Illumination Spec.
• 光源颜色/色温 | CCT | RGBW
• 配光角度(°)半角 | Beam Angle(°)FWHM | 30° | 45° | 25X45° | 120°
• 光通量（lm） | Typical Lumen（lm） | 211 | 217 | 211 | 213
• K值 | K value | N/A | N/A | N/A | N/A
• 色容差 | SDCM | ≤7
• 显色指数 | CRI | W白光≥70 (R9≥0)
机械参数 | Mechanical Info.
• 壳体 | Body | AL6063
• 面罩 | Cover | PC
• 灯体颜色 | Color | 铝本色
• 旋转角度 | Rotation angle | N/A
• 尺寸 | Dimension | 500mm(L) x22mm（W）x 47.9mm (H)
• 灯体重量 | Net Weight | 0.34kg (以kg为单位)
• 透镜材料 | Lens Material | PC
http://www.roleds.com/
工作条件 | Operation Condition
• 操作温度 | Oper.Temp. | −25°C ~ +45°C
• 储存温度 | Storage Temp. | −40°C ~ +80°C
测试与认证 | Testing and certification
• 防护等级 | IP Rating | IP66
• 碰撞防护等级 | IK Rating | IK05
• 盐雾测试 | Salt Spray Test | 通过内部RL-GLPZ011-2019测试标准
• 振动测试 | Vibration measurement | 通过内部RL-GLPZ011-2019测试标准
• 跌落测试 | Drop test | 通过GB/T 2423.8测试标准
• 认证 | Certification | N/A
光学数据 | Intensity Distribution Diagram
30° |  |  | 45°
25X45° |  |  | 120°
http://www.roleds.com/
安装示意图 | Installaion Manual
1、将灯具2颗螺丝旋松，取下安装支架，如图所示 2、将灯具支架固定在所要安装的物体表面，如图所示; 3、将灯具卡进灯具支架中,旋紧支架螺丝，如图所示; 4、电源线及信号线连接，需要在防水盒中进行有效连接。 安装注意事项： 1、安装之前请注意检查投光灯上所标识的电压与即将连接的输入电压是否一致，以免损坏LED灯; 2、安装前确保安装位置可以承受10倍于该产品的重量，安装于无震动无摇摆，无火灾隐患的平 坦地方； 3、如灯具外部线缆损坏，该线要由制造商或相关资格的人员进行更换，以避免发生危险。 警告：此灯具的光源是不可替换的；当光源到其寿终时，应替换整个灯具； 此灯具的电源线是不可替换的；当电源线损坏时，应替换整个灯具。
http://www.roleds.com/
配线图 | Wiring Diagram
1、公母头连接的时候，需要将所有牙纹锁紧，以保证可靠的信号连接和防水； 2、不允许信号公母头进行剪线操作，灯具信号剪线后，灯具不能质保； 3、不允许防水接头使用在转弯处，以保证可靠的防水性能； 4、电源线连接，需要在防水盒中进行有效连接（产品不包含防水接线盒）； 5、控制器之间的通信采用以太网接口和UDP网络协议,最大传输距离为100M（超过100M需使用光纤或交换机）； 6、每路控制按最大512通道设置（注意不同规格灯具的通道数）； 7、信号线每30个灯具之间或30米的距离，必须增加一个信号中继器（RO-ZJ51W），单个回路最大数量不得超过50个； 8、产品不含灯具信号延长线和线路首灯信号输入线； 9、无对接的信号接头需进行防水处理； 10、接头的对接需要做二次防护：需先用防水胶布进行缠绕，再用电工胶布进行强化；
注：如布线长度增加，则带载灯具数量相应减少。
国标线 | 路带灯数量 | 线长
2x0.75+3X0.3mm² | 12PCS | 40米
配件 | Accessory
• 名称 | Product Name | 平卡支架
• 材质 | Material | AL6063
配件 | Accessory
• 名称 | Product Name | 弹簧支架
• 材质 | Material | AL6063
配件 | Accessory
• 名称 | Product Name | 线槽
• 材质 | Material | AL6063
http://www.roleds.com/

## RGB 0.5M
RLXT22S-200402A1
RXT22S- RGB 0.5M
• 应用场景 | 桥梁,屋檐,沿河扶手
• 优势 | 结构防水,多种支架选择,简约外观设计
电气参数 | Electronic Spec.
• 操作电压 | Input Voltage | DC24V
• 额定功率 | Power Consumption | 6W ±10%
• 引线规格 | Down-Lead Specification | RVV 2*0.75mm² +3*0.3mm² （L=350mm）
• 控制方式 | Control Mode | DMX512
• 段数变化/通道数 | Segment/Channel | 4/3
•漏电流 | Leak current | 0.70 mA
光源参数 | LED Data
• 光源品牌 | LED Brand | OSRAM/CREE/LUMILEDS/..
• 光源数量 | LEDs | 24PCS
光学参数 | Illumination Spec.
• 光源颜色/色温 | CCT | RGB
• 配光角度(°)半角 | Beam Angle(°)FWHM | 30° | 45° | 25X45° | 120°
• 光通量（lm） | Typical Lumen（lm） | 131 | 132 | 131 | 133
• K值 | K value | N/A | N/A | N/A | N/A
• 色容差 | SDCM | ≤7
• 显色指数 | CRI | -
机械参数 | Mechanical Info.
• 壳体 | Body | AL6063
• 面罩 | Cover | PC
• 灯体颜色 | Color | 铝本色
• 旋转角度 | Rotation angle | N/A
• 尺寸 | Dimension | 500mm(L) x22mm（W）x 47.9mm (H)
• 灯体重量 | Net Weight | 0.34kg (以kg为单位)
• 透镜材料 | Lens Material | PC
http://www.roleds.com/
工作条件 | Operation Condition
• 操作温度 | Oper.Temp. | −25°C ~ +45°C
• 储存温度 | Storage Temp. | −40°C ~ +80°C
测试与认证 | Testing and certification
• 防护等级 | IP Rating | IP66
• 碰撞防护等级 | IK Rating | IK05
• 盐雾测试 | Salt Spray Test | 通过内部RL-GLPZ011-2019测试标准
• 振动测试 | Vibration measurement | 通过内部RL-GLPZ011-2019测试标准
• 跌落测试 | Drop test | 通过GB/T 2423.8测试标准
光学数据 | Intensity Distribution Diagram
30° |  |  | 45°
25X45° |  |  | 120°
http://www.roleds.com/
安装示意图 | Installaion Manual
1、将灯具2颗螺丝旋松，取下安装支架，如图所示 2、将灯具支架固定在所要安装的物体表面，如图所示; 3、将灯具卡进灯具支架中,旋紧支架螺丝，如图所示; 4、电源线及信号线连接，需要在防水盒中进行有效连接。 安装注意事项： 1、安装之前请注意检查投光灯上所标识的电压与即将连接的输入电压是否一致，以免损坏LED灯; 2、安装前确保安装位置可以承受10倍于该产品的重量，安装于无震动无摇摆，无火灾隐患的平 坦地方； 3、如灯具外部线缆损坏，该线要由制造商或相关资格的人员进行更换，以避免发生危险。 警告：此灯具的光源是不可替换的；当光源到其寿终时，应替换整个灯具； 此灯具的电源线是不可替换的；当电源线损坏时，应替换整个灯具。
http://www.roleds.com/
配线图 | Wiring Diagram
1、公母头连接的时候，需要将所有牙纹锁紧，以保证可靠的信号连接和防水； 2、不允许信号公母头进行剪线操作，灯具信号剪线后，灯具不能质保； 3、不允许防水接头使用在转弯处，以保证可靠的防水性能； 4、电源线连接，需要在防水盒中进行有效连接（产品不包含防水接线盒）； 5、控制器之间的通信采用以太网接口和UDP网络协议,最大传输距离为100M（超过100M需使用光纤或交换机）； 6、每路控制按最大512通道设置（注意不同规格灯具的通道数）； 7、信号线每30个灯具之间或30米的距离，必须增加一个信号中继器（RO-ZJ51W），单个回路最大数量不得超过50个； 8、产品不含灯具信号延长线和线路首灯信号输入线； 9、无对接的信号接头需进行防水处理； 10、接头的对接需要做二次防护：需先用防水胶布进行缠绕，再用电工胶布进行强化；
注：如布线长度增加，则带载灯具数量相应减少。
国标线 | 路带灯数量 | 线长
2x0.75+3X0.3mm² | 12PCS | 40米
配件 | Accessory
• 名称 | Product Name | 平卡支架
• 材质 | Material | AL6063
配件 | Accessory
• 名称 | Product Name | 弹簧支架
• 材质 | Material | AL6063
配件 | Accessory
• 名称 | Product Name | 线槽
• 材质 | Material | AL6063
第1页 共4页; Page 1 of 4 |  |  | (产品部调整, PDF打印用) |  | http://www.roleds.com/

## 单色 控制 0.5M
RLXT22S-200402A1
RXT22S- 单色 控制 0.5M
• 应用场景 | 桥梁,屋檐,沿河扶手
• 优势 | 结构防水,多种支架选择,简约外观设计
电气参数 | Electronic Spec.
• 操作电压 | Input Voltage | DC24V
• 额定功率 | Power Consumption | 6W ±10%
• 引线规格 | Down-Lead Specification | RVV 2*0.75mm² +3*0.3mm² （L=350mm）
• 控制方式 | Control Mode | DMX512
• 段数变化/通道数 | Segment/Channel | 4/1
•漏电流 | Leak current | 0.70 mA
光源参数 | LED Data
• 光源品牌 | LED Brand | OSRAM/CREE/LUMILEDS/..
• 光源数量 | LEDs | 24PCS
光学参数 | Illumination Spec.
• 光源颜色/色温 | CCT | 2700K~6500K
• 配光角度(°)半角 | Beam Angle(°)FWHM | 30° | 45° | 25X45° | 120°
• 光通量（lm） | Typical Lumen（lm） | 271 | 263 | 261 | 268
• K值 | K value | N/A | N/A | N/A | N/A
• 色容差 | SDCM | ≤7
• 显色指数 | CRI | W白光≥70 (R9≥0)
机械参数 | Mechanical Info.
• 壳体 | Body | AL6063
• 面罩 | Cover | PC
• 灯体颜色 | Color | 铝本色
• 旋转角度 | Rotation angle | N/A
• 尺寸 | Dimension | 500mm(L) x22mm（W）x 47.9mm (H)
• 灯体重量 | Net Weight | 0.34kg (以kg为单位)
• 透镜材料 | Lens Material | PC
http://www.roleds.com/
工作条件 | Operation Condition
• 操作温度 | Oper.Temp. | −25°C ~ +45°C
• 储存温度 | Storage Temp. | −40°C ~ +80°C
测试与认证 | Testing and certification
• 防护等级 | IP Rating | IP66
• 碰撞防护等级 | IK Rating | IK05
• 盐雾测试 | Salt Spray Test | 通过内部RL-GLPZ011-2019测试标准
• 振动测试 | Vibration measurement | 通过内部RL-GLPZ011-2019测试标准
• 跌落测试 | Drop test | 通过GB/T 2423.8测试标准
光学数据 | Intensity Distribution Diagram
30° |  |  | 45°
25X45° |  |  | 120°
第1页 共4页; Page 1 of 4 |  |  | (产品部调整, PDF打印用) |  | http://www.roleds.com/
安装示意图 | Installaion Manual
1、将灯具2颗螺丝旋松，取下安装支架，如图所示 2、将灯具支架固定在所要安装的物体表面，如图所示; 3、将灯具卡进灯具支架中,旋紧支架螺丝，如图所示; 4、电源线及信号线连接，需要在防水盒中进行有效连接。 安装注意事项： 1、安装之前请注意检查投光灯上所标识的电压与即将连接的输入电压是否一致，以免损坏LED灯; 2、安装前确保安装位置可以承受10倍于该产品的重量，安装于无震动无摇摆，无火灾隐患的平 坦地方； 3、如灯具外部线缆损坏，该线要由制造商或相关资格的人员进行更换，以避免发生危险。 警告：此灯具的光源是不可替换的；当光源到其寿终时，应替换整个灯具； 此灯具的电源线是不可替换的；当电源线损坏时，应替换整个灯具。
http://www.roleds.com/
配线图 | Wiring Diagram
1、公母头连接的时候，需要将所有牙纹锁紧，以保证可靠的信号连接和防水； 2、不允许信号公母头进行剪线操作，灯具信号剪线后，灯具不能质保； 3、不允许防水接头使用在转弯处，以保证可靠的防水性能； 4、电源线连接，需要在防水盒中进行有效连接（产品不包含防水接线盒）； 5、控制器之间的通信采用以太网接口和UDP网络协议,最大传输距离为100M（超过100M需使用光纤或交换机）； 6、每路控制按最大512通道设置（注意不同规格灯具的通道数）； 7、信号线每30个灯具之间或30米的距离，必须增加一个信号中继器（RO-ZJ51W），单个回路最大数量不得超过50个； 8、产品不含灯具信号延长线和线路首灯信号输入线； 9、无对接的信号接头需进行防水处理； 10、接头的对接需要做二次防护：需先用防水胶布进行缠绕，再用电工胶布进行强化；
注：如布线长度增加，则带载灯具数量相应减少。
国标线 | 路带灯数量 | 线长
2x0.75+3X0.3mm² | 12PCS | 40米
配件 | Accessory
• 名称 | Product Name | 平卡支架
• 材质 | Material | AL6063
配件 | Accessory
• 名称 | Product Name | 弹簧支架
• 材质 | Material | AL6063
配件 | Accessory
• 名称 | Product Name | 线槽
• 材质 | Material | AL6063
第1页 共4页; Page 1 of 4 |  |  | (产品部调整, PDF打印用) |  | http://www.roleds.com/

## 单色 常亮 0.5M
RLXT22S-200402A1
RXT22S- 单色 常亮 0.5M
• 应用场景 | 桥梁,屋檐,沿河扶手
• 优势 | 结构防水,多种支架选择,简约外观设计
电气参数 | Electronic Spec.
• 操作电压 | Input Voltage | DC24V
• 额定功率 | Power Consumption | 6W ±10%
• 引线规格 | Down-Lead Specification | 橡胶线 2*0.75mm² （L=350mm）
• 控制方式 | Control Mode | N/A
• 段数变化/通道数 | Segment/Channel | N/A
•漏电流 | Leak current | 0.70 mA
光源参数 | LED Data
• 光源品牌 | LED Brand | OSRAM/CREE/LUMILEDS/..
• 光源数量 | LEDs | 24PCS
光学参数 | Illumination Spec.
• 光源颜色/色温 | CCT | 2700K~6500K
• 配光角度(°)半角 | Beam Angle(°)FWHM | 30° | 45° | 25X45° | 120°
• 光通量（lm） | Typical Lumen（lm） | 271 | 263 | 261 | 268
• K值 | K value | N/A | N/A | N/A | N/A
• 色容差 | SDCM | ≤7
• 显色指数 | CRI | W白光≥70 (R9≥0)
机械参数 | Mechanical Info.
• 壳体 | Body | AL6063
• 面罩 | Cover | PC
• 灯体颜色 | Color | 铝本色
• 旋转角度 | Rotation angle | N/A
• 尺寸 | Dimension | 500mm(L) x22mm（W）x 47.9mm (H)
• 灯体重量 | Net Weight | 0.34kg (以kg为单位)
• 透镜材料 | Lens Material | PC
http://www.roleds.com/
工作条件 | Operation Condition
• 操作温度 | Oper.Temp. | −25°C ~ +45°C
• 储存温度 | Storage Temp. | −40°C ~ +80°C
测试与认证 | Testing and certification
• 防护等级 | IP Rating | IP66
• 碰撞防护等级 | IK Rating | IK05
• 盐雾测试 | Salt Spray Test | 通过内部RL-GLPZ011-2019测试标准
• 振动测试 | Vibration measurement | 通过内部RL-GLPZ011-2019测试标准
• 跌落测试 | Drop test | 通过GB/T 2423.8测试标准
• 认证 | Certification | N/A
光学数据 | Intensity Distribution Diagram
30° |  |  | 45°
25X45° |  |  | 120°
第1页 共4页; Page 1 of 4 |  |  | (产品部调整, PDF打印用) |  | http://www.roleds.com/
安装示意图 | Installaion Manual
1、将灯具2颗螺丝旋松，取下安装支架，如图所示 2、将灯具支架固定在所要安装的物体表面，如图所示; 3、将灯具卡进灯具支架中,旋紧支架螺丝，如图所示; 4、电源线及信号线连接，需要在防水盒中进行有效连接。 安装注意事项： 1、安装之前请注意检查投光灯上所标识的电压与即将连接的输入电压是否一致，以免损坏LED灯; 2、安装前确保安装位置可以承受10倍于该产品的重量，安装于无震动无摇摆，无火灾隐患的平 坦地方； 3、如灯具外部线缆损坏，该线要由制造商或相关资格的人员进行更换，以避免发生危险。 警告：此灯具的光源是不可替换的；当光源到其寿终时，应替换整个灯具； 此灯具的电源线是不可替换的；当电源线损坏时，应替换整个灯具。
配线图 | Wiring Diagram
注意事项:
1、公母头连接的时候，需要将所有牙纹锁紧，以保证可靠的信号连接和防水； 2、不允许信号公母头进行剪线操作，灯具信号剪线后，灯具不能质保； 3、不允许防水接头使用在转弯处，以保证可靠的防水性能； 4、电源线连接，需要在防水盒中进行有效连接（产品不包含防水接线盒）； 5、控制器之间的通信采用以太网接口和UDP网络协议,最大传输距离为100M（超过100M需使用光纤或交换机）； 6、每路控制按最大512通道设置（注意不同规格灯具的通道数）； 7、信号线每30个灯具之间或30米的距离，必须增加一个信号中继器（RO-ZJ51W），单个回路最大数量不得超过50个； 8、产品不含灯具信号延长线和线路首灯信号输入线； 9、无对接的信号接头需进行防水处理； 10、接头的对接需要做二次防护：需先用防水胶布进行缠绕，再用电工胶布进行强化；
注：如布线长度增加，则带载灯具数量相应减少。
国标线 | 路带灯数量 | 线长
2x0.75mm² | 12PCS | 40米
第1页 共4页; Page 1 of 4 |  |  | (产品部调整, PDF打印用) |  | http://www.roleds.com/
配件 | Accessory
• 名称 | Product Name | 平卡支架
• 材质 | Material | AL6063
配件 | Accessory
• 名称 | Product Name | 弹簧支架
• 材质 | Material | AL6063
配件 | Accessory
• 名称 | Product Name | 线槽
• 材质 | Material | AL6063
http://www.roleds.com/

## RGBW 0.3M
RLXT22S-200402A1
RXT22S- RGBW 0.3M
• 应用场景 | 桥梁,屋檐,沿河扶手
• 优势 | 结构防水,多种支架选择,简约外观设计
电气参数 | Electronic Spec.
• 操作电压 | Input Voltage | DC24V
• 额定功率 | Power Consumption | 3.6W ±10%
• 引线规格 | Down-Lead Specification | RVV线 2*0.75mm² +3*0.3mm² （L=350mm）
• 控制方式 | Control Mode | DMX512
• 段数变化/通道数 | Segment/Channel | 2/4
•漏电流 | Leak current | 0.70 mA
光源参数 | LED Data
• 光源品牌 | LED Brand | 宏凯
• 光源数量 | LEDs | 12PCS
光学参数 | Illumination Spec.
• 光源颜色/色温 | CCT | RGBW
• 配光角度(°)半角 | Beam Angle(°)FWHM | 30° | 45° | 25X45° | 120°
• 光通量（lm） | Typical Lumen（lm） | 126 | 125 | 126 | 127
• K值 | K value | N/A | N/A | N/A | N/A
• 色容差 | SDCM | ≤7
• 显色指数 | CRI | W白光≥70 (R9≥0)
机械参数 | Mechanical Info.
• 壳体 | Body | AL6063
• 面罩 | Cover | PC
• 灯体颜色 | Color | 铝本色
• 旋转角度 | Rotation angle | N/A
• 尺寸 | Dimension | 300mm(L) x22mm（W）x 47.9mm (H)
• 灯体重量 | Net Weight | 0.22kg (以kg为单位)
• 透镜材料 | Lens Material | PC
http://www.roleds.com/
工作条件 | Operation Condition
• 操作温度 | Oper.Temp. | −25°C ~ +45°C
• 储存温度 | Storage Temp. | −40°C ~ +80°C
测试与认证 | Testing and certification
• 防护等级 | IP Rating | IP66
• 碰撞防护等级 | IK Rating | IK05
• 盐雾测试 | Salt Spray Test | 通过内部RL-GLPZ011-2019测试标准
• 振动测试 | Vibration measurement | 通过内部RL-GLPZ011-2019测试标准
• 跌落测试 | Drop test | 通过GB/T 2423.8测试标准
• 认证 | Certification | N/A
光学数据 | Intensity Distribution Diagram
30° |  |  | 45°
25X45° |  |  | 120°
http://www.roleds.com/
安装示意图 | Installaion Manual
1、将灯具2颗螺丝旋松，取下安装支架，如图所示 2、将灯具支架固定在所要安装的物体表面，如图所示; 3、将灯具卡进灯具支架中,旋紧支架螺丝，如图所示; 4、电源线及信号线连接，需要在防水盒中进行有效连接。 安装注意事项： 1、安装之前请注意检查投光灯上所标识的电压与即将连接的输入电压是否一致，以免损坏LED灯; 2、安装前确保安装位置可以承受10倍于该产品的重量，安装于无震动无摇摆，无火灾隐患的平 坦地方； 3、如灯具外部线缆损坏，该线要由制造商或相关资格的人员进行更换，以避免发生危险。 警告：此灯具的光源是不可替换的；当光源到其寿终时，应替换整个灯具； 此灯具的电源线是不可替换的；当电源线损坏时，应替换整个灯具。
http://www.roleds.com/
配线图 | Wiring Diagram
1、公母头连接的时候，需要将所有牙纹锁紧，以保证可靠的信号连接和防水； 2、不允许信号公母头进行剪线操作，灯具信号剪线后，灯具不能质保； 3、不允许防水接头使用在转弯处，以保证可靠的防水性能； 4、电源线连接，需要在防水盒中进行有效连接（产品不包含防水接线盒）； 5、控制器之间的通信采用以太网接口和UDP网络协议,最大传输距离为100M（超过100M需使用光纤或交换机）； 6、每路控制按最大512通道设置（注意不同规格灯具的通道数）； 7、信号线每30个灯具之间或30米的距离，必须增加一个信号中继器（RO-ZJ51W），单个回路最大数量不得超过50个； 8、产品不含灯具信号延长线和线路首灯信号输入线； 9、无对接的信号接头需进行防水处理； 10、接头的对接需要做二次防护：需先用防水胶布进行缠绕，再用电工胶布进行强化；
注：如布线长度增加，则带载灯具数量相应减少。
国标线 | 路带灯数量 | 线长
2X0.75+3X0.3mm² | 18PCS | 40米
配件 | Accessory
• 名称 | Product Name | 平卡支架
• 材质 | Material | AL6063
配件 | Accessory
• 名称 | Product Name | 弹簧支架
• 材质 | Material | AL6063
配件 | Accessory
• 名称 | Product Name | 线槽
• 材质 | Material | AL6063
http://www.roleds.com/

## RGB 0.3M
RLXT22S-200402A1
RXT22S- RGB 0.3M
• 应用场景 | 桥梁,屋檐,沿河扶手
• 优势 | 结构防水,多种支架选择,简约外观设计
电气参数 | Electronic Spec.
• 操作电压 | Input Voltage | DC24V
• 额定功率 | Power Consumption | 3W ±10%
• 引线规格 | Down-Lead Specification | RVV线 2*0.75mm² +3*0.3mm² （L=350mm）
• 控制方式 | Control Mode | DMX
• 段数变化/通道数 | Segment/Channel | 2/3
•漏电流 | Leak current | 0.70 mA
光源参数 | LED Data
• 光源品牌 | LED Brand | OSRAM/CREE/LUMILEDS/..
• 光源数量 | LEDs | 12PCS
光学参数 | Illumination Spec.
• 光源颜色/色温 | CCT | RGB
• 配光角度(°)半角 | Beam Angle(°)FWHM | 30° | 45° | 25X45° | 120°
• 光通量（lm） | Typical Lumen（lm） | 79 | 78 | 76 | 79
• K值 | K value | N/A | N/A | N/A | N/A
• 色容差 | SDCM | ≤7
• 显色指数 | CRI | W白光≥70 (R9≥0)
机械参数 | Mechanical Info.
• 壳体 | Body | AL6063
• 面罩 | Cover | PC
• 灯体颜色 | Color | 铝本色
• 旋转角度 | Rotation angle | N/A
• 尺寸 | Dimension | 300mm(L) x22mm（W）x 47.9mm (H)
• 灯体重量 | Net Weight | 0.22kg (以kg为单位)
• 透镜材料 | Lens Material | PC
http://www.roleds.com/
工作条件 | Operation Condition
• 操作温度 | Oper.Temp. | −25°C ~ +45°C
• 储存温度 | Storage Temp. | −40°C ~ +80°C
测试与认证 | Testing and certification
• 防护等级 | IP Rating | IP66
• 碰撞防护等级 | IK Rating | IK05
• 盐雾测试 | Salt Spray Test | 通过内部RL-GLPZ011-2019测试标准
• 振动测试 | Vibration measurement | 通过内部RL-GLPZ011-2019测试标准
• 跌落测试 | Drop test | 通过GB/T 2423.8测试标准
• 认证 | Certification | N/A
光学数据 | Intensity Distribution Diagram
30° |  |  | 45°
25X45° |  |  | 120°
http://www.roleds.com/
安装示意图 | Installaion Manual
1、将灯具2颗螺丝旋松，取下安装支架，如图所示 2、将灯具支架固定在所要安装的物体表面，如图所示; 3、将灯具卡进灯具支架中,旋紧支架螺丝，如图所示; 4、电源线及信号线连接，需要在防水盒中进行有效连接。 安装注意事项： 1、安装之前请注意检查投光灯上所标识的电压与即将连接的输入电压是否一致，以免损坏LED灯; 2、安装前确保安装位置可以承受10倍于该产品的重量，安装于无震动无摇摆，无火灾隐患的平 坦地方； 3、如灯具外部线缆损坏，该线要由制造商或相关资格的人员进行更换，以避免发生危险。 警告：此灯具的光源是不可替换的；当光源到其寿终时，应替换整个灯具； 此灯具的电源线是不可替换的；当电源线损坏时，应替换整个灯具。
http://www.roleds.com/
配线图 | Wiring Diagram
1、公母头连接的时候，需要将所有牙纹锁紧，以保证可靠的信号连接和防水； 2、不允许信号公母头进行剪线操作，灯具信号剪线后，灯具不能质保； 3、不允许防水接头使用在转弯处，以保证可靠的防水性能； 4、电源线连接，需要在防水盒中进行有效连接（产品不包含防水接线盒）； 5、控制器之间的通信采用以太网接口和UDP网络协议,最大传输距离为100M（超过100M需使用光纤或交换机）； 6、每路控制按最大512通道设置（注意不同规格灯具的通道数）； 7、信号线每30个灯具之间或30米的距离，必须增加一个信号中继器（RO-ZJ51W），单个回路最大数量不得超过50个； 8、产品不含灯具信号延长线和线路首灯信号输入线； 9、无对接的信号接头需进行防水处理； 10、接头的对接需要做二次防护：需先用防水胶布进行缠绕，再用电工胶布进行强化；
注：如布线长度增加，则带载灯具数量相应减少。
国标线 | 路带灯数量 | 线长
2X0.75+3X0.3mm² | 18PCS | 40米
配件 | Accessory
• 名称 | Product Name | 平卡支架
• 材质 | Material | AL6063
配件 | Accessory
• 名称 | Product Name | 弹簧支架
• 材质 | Material | AL6063
配件 | Accessory
• 名称 | Product Name | 线槽
• 材质 | Material | AL6063
第1页 共4页; Page 1 of 4 |  |  | (产品部调整, PDF打印用) |  | http://www.roleds.com/

## 单色 控制 0.3M
RLXT22S-200402A1
RXT22S- 单色 控制 0.3M
• 应用场景 | 桥梁,屋檐,沿河扶手
• 优势 | 结构防水,多种支架选择,简约外观设计
电气参数 | Electronic Spec.
• 操作电压 | Input Voltage | DC24V
• 额定功率 | Power Consumption | 3W ±10%
• 引线规格 | Down-Lead Specification | RVV线 2*0.75mm² +3*0.3mm² （L=350mm）
• 控制方式 | Control Mode | DMX
• 段数变化/通道数 | Segment/Channel | 2/1
•漏电流 | Leak current | 0.70mA
光源参数 | LED Data
• 光源品牌 | LED Brand | OSRAM/CREE/LUMILEDS/..
• 光源数量 | LEDs | 12PCS
光学参数 | Illumination Spec.
• 光源颜色/色温 | CCT | 2700K~6500K
• 配光角度(°)半角 | Beam Angle(°)FWHM | 30° | 45° | 25X45° | 120°
• 光通量（lm） | Typical Lumen（lm） | 162 | 157.5 | 156 | 160
• K值 | K value | N/A | N/A | N/A | N/A
• 色容差 | SDCM | ≤7
• 显色指数 | CRI | W白光≥70 (R9≥0)
机械参数 | Mechanical Info.
• 壳体 | Body | AL6063
• 面罩 | Cover | PC
• 灯体颜色 | Color | 铝本色
• 旋转角度 | Rotation angle | N/A
• 尺寸 | Dimension | 300mm(L) x22mm（W）x 47.9mm (H)
• 灯体重量 | Net Weight | 0.22kg (以kg为单位)
• 透镜材料 | Lens Material | PC
http://www.roleds.com/
工作条件 | Operation Condition
• 操作温度 | Oper.Temp. | −25°C ~ +45°C
• 储存温度 | Storage Temp. | −40°C ~ +80°C
测试与认证 | Testing and certification
• 防护等级 | IP Rating | IP66
• 碰撞防护等级 | IK Rating | IK05
• 盐雾测试 | Salt Spray Test | 通过内部RL-GLPZ011-2019测试标准
• 振动测试 | Vibration measurement | 通过内部RL-GLPZ011-2019测试标准
• 跌落测试 | Drop test | 通过GB/T 2423.8测试标准
• 认证 | Certification | N/A
光学数据 | Intensity Distribution Diagram
30° |  |  | 45°
25X45° |  |  | 120°
http://www.roleds.com/
安装示意图 | Installaion Manual
1、将灯具2颗螺丝旋松，取下安装支架，如图所示 2、将灯具支架固定在所要安装的物体表面，如图所示; 3、将灯具卡进灯具支架中,旋紧支架螺丝，如图所示; 4、电源线及信号线连接，需要在防水盒中进行有效连接。 安装注意事项： 1、安装之前请注意检查投光灯上所标识的电压与即将连接的输入电压是否一致，以免损坏LED灯; 2、安装前确保安装位置可以承受10倍于该产品的重量，安装于无震动无摇摆，无火灾隐患的平 坦地方； 3、如灯具外部线缆损坏，该线要由制造商或相关资格的人员进行更换，以避免发生危险。 警告：此灯具的光源是不可替换的；当光源到其寿终时，应替换整个灯具； 此灯具的电源线是不可替换的；当电源线损坏时，应替换整个灯具。
http://www.roleds.com/
配线图 | Wiring Diagram
1、公母头连接的时候，需要将所有牙纹锁紧，以保证可靠的信号连接和防水； 2、不允许信号公母头进行剪线操作，灯具信号剪线后，灯具不能质保； 3、不允许防水接头使用在转弯处，以保证可靠的防水性能； 4、电源线连接，需要在防水盒中进行有效连接（产品不包含防水接线盒）； 5、控制器之间的通信采用以太网接口和UDP网络协议,最大传输距离为100M（超过100M需使用光纤或交换机）； 6、每路控制按最大512通道设置（注意不同规格灯具的通道数）； 7、信号线每30个灯具之间或30米的距离，必须增加一个信号中继器（RO-ZJ51W），单个回路最大数量不得超过50个； 8、产品不含灯具信号延长线和线路首灯信号输入线； 9、无对接的信号接头需进行防水处理； 10、接头的对接需要做二次防护：需先用防水胶布进行缠绕，再用电工胶布进行强化；
注：如布线长度增加，则带载灯具数量相应减少。
国标线 | 路带灯数量 | 线长
2x0.75+3X0.3mm² | 18PCS | 40米
配件 | Accessory
• 名称 | Product Name | 平卡支架
• 材质 | Material | AL6063
配件 | Accessory
• 名称 | Product Name | 弹簧支架
• 材质 | Material | AL6063
配件 | Accessory
• 名称 | Product Name | 线槽
• 材质 | Material | AL6063
第1页 共4页; Page 1 of 4 |  |  | (产品部调整, PDF打印用) |  | http://www.roleds.com/

## 单色 常亮 0.3M
RLXT22S-200402A1
RXT22S- 单色 常亮 0.3M
• 应用场景 | 桥梁,屋檐,沿河扶手
• 优势 | 结构防水,多种支架选择,简约外观设计
电气参数 | Electronic Spec.
• 操作电压 | Input Voltage | DC24V
• 额定功率 | Power Consumption | 3W ±10%
• 引线规格 | Down-Lead Specification | 橡胶线 2*75mm² （L=350mm）
• 控制方式 | Control Mode | N/A
• 段数变化/通道数 | Segment/Channel | N/A
•漏电流 | Leak current | 0.70 mA
光源参数 | LED Data
• 光源品牌 | LED Brand | OSRAM/CREE/LUMILEDS/..
• 光源数量 | LEDs | 12PCS
光学参数 | Illumination Spec.
• 光源颜色/色温 | CCT | 2700K~6500K
• 配光角度(°)半角 | Beam Angle(°)FWHM | 30° | 45° | 25X45° | 120°
• 光通量（lm） | Typical Lumen（lm） | 162 | 157.5 | 156 | 160
• K值 | K value | N/A | N/A | N/A | N/A
• 色容差 | SDCM | ≤7
• 显色指数 | CRI | W白光≥70 (R9≥0)
机械参数 | Mechanical Info.
• 壳体 | Body | AL6063
• 面罩 | Cover | PC
• 灯体颜色 | Color | 铝本色
• 旋转角度 | Rotation angle | N/A
• 尺寸 | Dimension | 300mm(L) x22mm（W）x 47.9mm (H)
• 灯体重量 | Net Weight | 0.22kg (以kg为单位)
• 透镜材料 | Lens Material | PC
http://www.roleds.com/
工作条件 | Operation Condition
• 操作温度 | Oper.Temp. | −25°C ~ +45°C
• 储存温度 | Storage Temp. | −40°C ~ +80°C
测试与认证 | Testing and certification
• 防护等级 | IP Rating | IP66
• 碰撞防护等级 | IK Rating | IK05
• 盐雾测试 | Salt Spray Test | 通过内部RL-GLPZ011-2019测试标准
• 振动测试 | Vibration measurement | 通过内部RL-GLPZ011-2019测试标准
• 跌落测试 | Drop test | 通过GB/T 2423.8测试标准
• 认证 | Certification | N/A
光学数据 | Intensity Distribution Diagram
30° |  |  | 45°
25X45° |  |  | 120°
http://www.roleds.com/
安装示意图 | Installaion Manual
1、将灯具2颗螺丝旋松，取下安装支架，如图所示 2、将灯具支架固定在所要安装的物体表面，如图所示; 3、将灯具卡进灯具支架中,旋紧支架螺丝，如图所示; 4、电源线及信号线连接，需要在防水盒中进行有效连接。 安装注意事项： 1、安装之前请注意检查投光灯上所标识的电压与即将连接的输入电压是否一致，以免损坏LED灯; 2、安装前确保安装位置可以承受10倍于该产品的重量，安装于无震动无摇摆，无火灾隐患的平 坦地方； 3、如灯具外部线缆损坏，该线要由制造商或相关资格的人员进行更换，以避免发生危险。 警告：此灯具的光源是不可替换的；当光源到其寿终时，应替换整个灯具； 此灯具的电源线是不可替换的；当电源线损坏时，应替换整个灯具。
配线图 | Wiring Diagram
注意事项:
1、公母头连接的时候，需要将所有牙纹锁紧，以保证可靠的信号连接和防水； 2、不允许信号公母头进行剪线操作，灯具信号剪线后，灯具不能质保； 3、不允许防水接头使用在转弯处，以保证可靠的防水性能； 4、电源线连接，需要在防水盒中进行有效连接（产品不包含防水接线盒）； 5、控制器之间的通信采用以太网接口和UDP网络协议,最大传输距离为100M（超过100M需使用光纤或交换机）； 6、每路控制按最大512通道设置（注意不同规格灯具的通道数）； 7、信号线每30个灯具之间或30米的距离，必须增加一个信号中继器（RO-ZJ51W），单个回路最大数量不得超过50个； 8、产品不含灯具信号延长线和线路首灯信号输入线； 9、无对接的信号接头需进行防水处理； 10、接头的对接需要做二次防护：需先用防水胶布进行缠绕，再用电工胶布进行强化；
注：如布线长度增加，则带载灯具数量相应减少。
国标线 | 路带灯数量 | 线长
2x0.75mm² | 18PCS | 40米
http://www.roleds.com/
配件 | Accessory
• 名称 | Product Name | 平卡支架
• 材质 | Material | AL6063
配件 | Accessory
• 名称 | Product Name | 弹簧支架
• 材质 | Material | AL6063
配件 | Accessory
• 名称 | Product Name | 线槽
• 材质 | Material | AL6063
第1页 共4页; Page 1 of 4 |  |  | (产品部调整, PDF打印用) |  | http://www.roleds.com/