## RZS195
地埋灯产品规格书
规格型号： | RDM195XQ 1颗高压常亮
电气参数 | Electronic Spec.
• 操作电压 | Input Voltage | AC220V
• 额定功率 | Power Consumption | 20W ±10%
• 引线规格 | Down-Lead Specification | 3*1mm²橡胶线（L=500mm）
• 电源单回路串接数 | Maximum serial number | N/A
• 信号单回路串接数 | Signal single loop serial connection number | N/A
• 控制方式 | Control Mode | 常亮
• 段数变化/通道数 | Segment/Channel | N/A
• 控制芯片 | Control chip | N/A
• 編址方式 | Addressing method | N/A
光源参数 | LED Data
• 光源品牌 | LED Brand | Philips
• 光源数量 | LEDs | 1PCS
光学参数 | Illumination Spec.
• 光源颜色/色温 | CCT | 2700K/ 3000K/ 4000K/ 5000K
• 配光角度(°)半角 | Beam Angle(°)FWHM | 35X53/20° | 40X70/30° | 50X95/40°
• 光通量（lm） | Typical Lumen（lm） | 1055 | 1163 | 796
• K值 | K value | N/A | N/A | N/A
• 色容差 | SDCM | ≤5
• 显色指数 | CRI | 2700K/ 3000K/ 4000K/ ≥80 (R9≥0), 5700K/ 6500K/ ≥70 (R9≥0)
机械参数 | Mechanical Info.
• 壳体材质 | Body | ADC12
• 面罩材质 | Cover | N/A
• 灯体颜色 | Color | RAL9011
• 支架可旋转角度 | Rotation angle | N/A
• 尺寸 | Dimension | 200mm(L) x 200mm(W) x114mm (H)
• 灯体重量 | Net Weight | 2.5kg
• 透镜材料 | Lens Material | PC
工作条件 | Operation Condition
• 工作温度 | Oper.Temp. | −25°C ~ +55°C
• 储存温度 | Storage Temp. | −40°C ~ +80°C
测试与认证 | Testing and certification
• 防护等级 | IP Rating | IP67
• 碰撞防护等级 | IK Rating | IK07
• 认证 | Certification | N/A
光学数据 | Intensity Distribution Diagram
35X53/20°
40X70/30°
50X95/40°
配件尺寸 | Accessory
• 名称 | Product Name
• 材质 | Material
• 名称 | Product Name
• 材质 | Material