## 高压单色常亮60W
20210924
投光灯产品规格书
规格型号： | RXQ66 高压常亮60W
电气参数 | Electronic Spec.
• 操作电压 | Input Voltage | AC220V
• 额定功率 | Power Consumption | 60W ±10%
• 漏电流 | Leakage current | 最大0.7mA
• 引线规格 | Down-Lead Specification | 3*1mm²橡胶线（L=350mm）
• 电源单回路串接数 | Maximum serial number | N/A
• 信号单回路串接数 | Signal single loop serial connection number | N/A
• 控制方式 | Control Mode | ON/OFF
• 段数变化/通道数 | Segment/Channel | N/A
• 控制芯片 | Control chip | N/A
• 編址方式 | Addressing method | N/A
• 最大投射范围 | Maximum projection range | 18M²
• 安装高度 | Installation height | 20M
• 注意 | Note | 此灯具的光源是不可替换的，当光源到其寿终时，应替换整个灯具。 此灯具的外部线缆或软线不能替换：如果软线损坏，该灯具即应报废
光源参数 | LED Data
• 光源品牌 | LED Brand | 威天
• 光源数量 | LEDs | 24PCS
光学参数 | Illumination Spec.
• 光源颜色/色温 | CCT | 2700K/3000K/4000K/5000K/5700K
• 配光角度(°)半角 | Beam Angle(°)FWHM | 4°
• 光通量（lm） | Typical Lumen（lm） | 3806
• K值（cd/lm） | K value | 61
• 色容差 | SDCM | ≤7
• 显色指数 | CRI | N/A
机械参数 | Mechanical Info.
• 壳体材质 | Body | AL6063
• 面罩材质 | Cover | 玻璃
• 灯体颜色 | Color | RAL9011
• 支架可旋转角度 | Rotation angle | 180°
• 尺寸 | Dimension | 1000mmx 80mmx101
• 灯体重量 | Net Weight | 2.9kg
• 透镜材料 | Lens Material | PC
工作条件 | Operation Condition
• 工作温度 | Oper.Temp. | −40°C ~ +35°C
• 储存温度 | Storage Temp. | −40°C ~ +80°C
测试与认证 | Testing and certification
• 防护等级 | IP Rating | IP66
• 碰撞防护等级 | IK Rating | IK07
• 认证 | Certification | N/A
光学数据 | Intensity Distribution Diagram
4°
22°
45°
配件尺寸 | Accessory
• 名称 | Product Name | Y
• 材质 | Material | AL6063
• 名称 | Product Name
• 材质 | Material

## 高压RGB控制60W
20210924
投光灯产品规格书
规格型号： | RXQ66 高压控制60W
电气参数 | Electronic Spec.
• 操作电压 | Input Voltage | AC220V
• 额定功率 | Power Consumption | 60W ±10%
• 漏电流 | Leakage current | 最大0.7mA
• 引线规格 | Down-Lead Specification | 3*1mm²橡胶线（L=350mm）+4*0.3mm²橡胶线（L=350mm）
• 电源单回路串接数 | Maximum serial number | N/A
• 信号单回路串接数 | Signal single loop serial connection number | 170
• 控制方式 | Control Mode | DMX512
• 段数变化/通道数 | Segment/Channel | 1/3
• 控制芯片 | Control chip | HI512B4L
• 編址方式 | Addressing method | 3
• 最大投射范围 | Maximum projection range | 18M²
• 安装高度 | Installation height | 20M
• 注意 | Note | 此灯具的光源是不可替换的，当光源到其寿终时，应替换整个灯具。 此灯具的外部线缆或软线不能替换：如果软线损坏，该灯具即应报废
光源参数 | LED Data
• 光源品牌 | LED Brand | 威天
• 光源数量 | LEDs | 24PCS
光学参数 | Illumination Spec.
• 光源颜色/色温 | CCT | RGB
• 配光角度(°)半角 | Beam Angle(°)FWHM | 4°
• 光通量（lm） | Typical Lumen（lm） | 1711
• K值（cd/lm） | K value | 53
• 色容差 | SDCM | N/A
• 显色指数 | CRI | N/A
机械参数 | Mechanical Info.
• 壳体材质 | Body | AL6063
• 面罩材质 | Cover | 玻璃
• 灯体颜色 | Color | RAL9011
• 支架可旋转角度 | Rotation angle | 180°
• 尺寸 | Dimension | 1000mmx 80mmx101
• 灯体重量 | Net Weight | 2.9kg
• 透镜材料 | Lens Material | PC
工作条件 | Operation Condition
• 工作温度 | Oper.Temp. | −40°C ~ +35°C
• 储存温度 | Storage Temp. | −40°C ~ +80°C
测试与认证 | Testing and certification
• 防护等级 | IP Rating | IP66
• 碰撞防护等级 | IK Rating | IK07
• 认证 | Certification | N/A
光学数据 | Intensity Distribution Diagram
4°
22°
45°
配件尺寸 | Accessory
• 名称 | Product Name | Y
• 材质 | Material | AL6063
• 名称 | Product Name
• 材质 | Material

## 高压单色控制60W
20210924
投光灯产品规格书
规格型号： | RXQ66 高压单色控制60W
电气参数 | Electronic Spec.
• 操作电压 | Input Voltage | AC220V
• 额定功率 | Power Consumption | 60W ±10%
• 漏电流 | Leakage current | 最大0.7mA
• 引线规格 | Down-Lead Specification | 3*1mm²橡胶线（L=350mm）+4*0.3mm²橡胶线（L=350mm）
• 电源单回路串接数 | Maximum serial number | N/A
• 信号单回路串接数 | Signal single loop serial connection number | 170
• 控制方式 | Control Mode | DMX512
• 段数变化/通道数 | Segment/Channel | 1/3
• 控制芯片 | Control chip | HI52B4L
• 編址方式 | Addressing method | 3
• 最大投射范围 | Maximum projection range | 18M²
• 安装高度 | Installation height | 20M
• 注意 | Note | 此灯具的光源是不可替换的，当光源到其寿终时，应替换整个灯具。 此灯具的外部线缆或软线不能替换：如果软线损坏，该灯具即应报废
光源参数 | LED Data
• 光源品牌 | LED Brand | 威天
• 光源数量 | LEDs | 24PCS
光学参数 | Illumination Spec.
• 光源颜色/色温 | CCT | 2700K/3000K/4000K/5000K/5700K
• 配光角度(°)半角 | Beam Angle(°)FWHM | 4°
• 光通量（lm） | Typical Lumen（lm） | 3729
• K值（cd/lm） | K value | 61
• 色容差 | SDCM | ≤7
• 显色指数 | CRI | N/A
机械参数 | Mechanical Info.
• 壳体材质 | Body | AL6063
• 面罩材质 | Cover | 玻璃
• 灯体颜色 | Color | RAL9011
• 支架可旋转角度 | Rotation angle | 180°
• 尺寸 | Dimension | 1000mmx 80mmx101
• 灯体重量 | Net Weight | 2.9kg
• 透镜材料 | Lens Material | PC
工作条件 | Operation Condition
• 工作温度 | Oper.Temp. | −40°C ~ +35°C
• 储存温度 | Storage Temp. | −40°C ~ +80°C
测试与认证 | Testing and certification
• 防护等级 | IP Rating | IP66
• 碰撞防护等级 | IK Rating | IK07
• 认证 | Certification | N/A
光学数据 | Intensity Distribution Diagram
4°
22°
45°
配件尺寸 | Accessory
• 名称 | Product Name | Y
• 材质 | Material | AL6063
• 名称 | Product Name
• 材质 | Material

## 高压控制（四合一）72W
20210924
投光灯产品规格书
规格型号： | RXQ66 高压控制（四合一）72W
电气参数 | Electronic Spec.
• 操作电压 | Input Voltage | AC220V
• 额定功率 | Power Consumption | 72W ±10%
• 漏电流 | Leakage current | 最大0.7mA
• 引线规格 | Down-Lead Specification | 3*1mm²橡胶线（L=350mm）+4*0.3mm²橡胶线（L=350mm）
• 电源单回路串接数 | Maximum serial number | N/A
• 信号单回路串接数 | Signal single loop serial connection number | 128
• 控制方式 | Control Mode | DMX512
• 段数变化/通道数 | Segment/Channel | 1/4
• 控制芯片 | Control chip | HI512B4L
• 編址方式 | Addressing method | 4
• 最大投射范围 | Maximum projection range | 18M²
• 安装高度 | Installation height | 20M
• 注意 | Note | 此灯具的光源是不可替换的，当光源到其寿终时，应替换整个灯具。 此灯具的外部线缆或软线不能替换：如果软线损坏，该灯具即应报废
光源参数 | LED Data
• 光源品牌 | LED Brand | 宏凯/爱芯爱景
• 光源数量 | LEDs | 24PCS
光学参数 | Illumination Spec.
• 光源颜色/色温 | CCT | RGB2700K/RGB3000K/RGB4000K/RGB5700K
• 配光角度(°)半角 | Beam Angle(°)FWHM | 8°
• 光通量（lm） | Typical Lumen（lm） | 2850
• K值（cd/lm） | K value | N/A
• 色容差 | SDCM | N/A
• 显色指数 | CRI | N/A
机械参数 | Mechanical Info.
• 壳体材质 | Body | AL6063
• 面罩材质 | Cover | 玻璃
• 灯体颜色 | Color | RAL9011
• 支架可旋转角度 | Rotation angle | 180°
• 尺寸 | Dimension | 1000mmx 80mmx101
• 灯体重量 | Net Weight | 2.9kg
• 透镜材料 | Lens Material | PC
工作条件 | Operation Condition
• 工作温度 | Oper.Temp. | −40°C ~ +35°C
• 储存温度 | Storage Temp. | −40°C ~ +80°C
测试与认证 | Testing and certification
• 防护等级 | IP Rating | IP66
• 碰撞防护等级 | IK Rating | IK07
• 认证 | Certification | N/A
光学数据 | Intensity Distribution Diagram
8°
22°
45°
配件尺寸 | Accessory
• 名称 | Product Name | Y
• 材质 | Material | AL6063
• 名称 | Product Name
• 材质 | Material