## RTG140PIUS（4PCS 低压四合一)
投光灯RTG140PLUS（1x1低压四合一 4颗）产品规格书
• 材质：航空铝合金灯体、侧盖和后盖，日本帝人PC材质透镜，耐腐蚀抗紫外，通过耐撞击IK08测试。表面采用军工三级硬质阳极氧化处理工艺，热导率可达230W/m*K。灯具具备齿轮锁死功能，最小调整角度可达10°； • 配光：灯具可配OSRAM、CREE、LUMILEDS高规格颗粒，高显指、高亮度，一次配光，精密光学设计； •性能：选用日本太佑电容，美国TI芯片，Philips驱动等进口电子元器件，保证灯具性能；采用专业的台阶型防水结构设计，防护等级提升到IP66；底部增加散热片设计，密度为2.7g/cm³；同时采用热电分离式设计，增加电器性能的稳定性和灯具的使用寿命；
产品技术规范
• 型号 | RTG140PLUS
• 功率 | 50W |  | 需在功率后注明颗粒数
• 光源数量 | 4PCS
• 壳体 | 6063铝 |  | 大部分灯具都采用6063铝
• 灯体颜色 | 军工三级硬质阳极氧化 |  | 默认铝本色氧化，根据项目进行调整
• 旋转角度 | 270° |  | 旋转支架可供旋转的角度
• 尺寸 | 210mm(L) x175mm（W）x 102mm (H) |  | L=长度，W=宽度，H=高度，D=直径
• 重量 | 1.8kg
• 操作温度 | −40°C 至 +55°C |  | 默认不变
• 储存温度 | −40°C 至 +80°C |  | 默认不变
• 防护等级 | IP66 |  | 结构防水=IP65，灌胶防水=IP66
• 防雷等级 | 4级 |  | 默认不变
系统技术规范
• 操作电压 | DC24V |  | 默认低压，根据配置不同会有DC12V，AC 220V等区别项目进行调整
• 电源供应 | - |  | 如有外置，需注明
• 引线规格 | 2*1.0mm²橡胶线 |  | RGB引出线为两进一出
• 控制端 | - |  | 分为DMX512/SPI/单色常亮等3种方式
• 段数变化 | - |  | 只限RGB配置填写
光学技术参数
• 光源品牌 | OSRAM |  | 填写可支持的光源品牌，可根据项目要求调整
• 光源颜色 | RGBW 4h1 |  | 根据不同配置可填写色温段与RGB
• 光源色温 | -
• 配光角度 | 6° （50%光强角） |  | 会根据光源颜色和功率的变化而变化，可参考画册
• 光通量 | 3725 lm（4PCS）
• 光效 | 74.5 lm/W（4PCS）
• K值（cd/lm） | - |  | 默认为PMMA透镜（可选配PMMA方形罩/无/PMMA透镜）
• 透镜材料 | PC |  | 根据配光不同，可分为对称与非对称配光
• 分布 | 对称配光 |  | 单色时默认80
• 显色指数 | -
灯具配光曲线&照度图
技术图表
安装示意图
控制系统图
配件
| 名称： | U型安装支架
| 材质： | SUS304不锈钢
| 尺寸： | 169.5*36*97.7mm
| 名称： | 遮光罩
| 材质： | AL6063军工三级硬质阳极氧化
| 尺寸： | 140*140*75.4mm
| 名称： | 遮光罩
| 材质： | AL6063军工三级硬质阳极氧化
| 尺寸： | 140*140*61.5mm
50%光强角：6°

## RTG140PIUS（4PCS 高压四合一）
投光灯RTG140PLUS（1x1高压四合一 4颗）产品规格书
• 材质：航空铝合金灯体、侧盖和后盖，日本帝人PC材质透镜，耐腐蚀抗紫外，通过耐撞击IK08测试。表面采用军工三级硬质阳极氧化处理工艺，热导率可达230W/m*K。灯具具备齿轮锁死功能，最小调整角度可达10°； • 配光：灯具可配OSRAM、CREE、LUMILEDS高规格颗粒，高显指、高亮度，一次配光，精密光学设计； •性能：选用日本太佑电容，美国TI芯片，Philips驱动等进口电子元器件，保证灯具性能；采用专业的台阶型防水结构设计，防护等级提升到IP66；底部增加散热片设计，密度为2.7g/cm³；同时采用热电分离式设计，增加电器性能的稳定性和灯具的使用寿命；
产品技术规范
• 型号 | RTG140PLUS
• 功率 | 50W |  | 需在功率后注明颗粒数
• 光源数量 | 4PCS
• 壳体 | 6063铝 |  | 大部分灯具都采用6063铝
• 灯体颜色 | 军工三级硬质阳极氧化 |  | 默认铝本色氧化，根据项目进行调整
• 旋转角度 | 270° |  | 旋转支架可供旋转的角度
• 尺寸 | 210mm(L) x175mm（W）x 131.5mm (H) |  | L=长度，W=宽度，H=高度，D=直径
• 重量 | 2.3kg
• 操作温度 | −40°C 至 +55°C |  | 默认不变
• 储存温度 | −40°C 至 +80°C |  | 默认不变
• 防护等级 | IP66 |  | 结构防水=IP65，灌胶防水=IP66
• 防雷等级 | 4级 |  | 默认不变
系统技术规范
• 操作电压 | AC 220V |  | 默认低压，根据配置不同会有DC12V，AC 220V等区别项目进行调整
• 电源供应 | - |  | 如有外置，需注明
• 引线规格 | 2*1.0mm²橡胶线 |  | RGB引出线为两进一出
• 控制端 | - |  | 分为DMX512/SPI/单色常亮等3种方式
• 段数变化 | - |  | 只限RGB配置填写
光学技术参数
• 光源品牌 | OSRAM |  | 填写可支持的光源品牌，可根据项目要求调整
• 光源颜色 | RGBW 4h1 |  | 根据不同配置可填写色温段与RGB
• 光源色温 | -
• 配光角度 | 6° （50%光强角） |  | 会根据光源颜色和功率的变化而变化，可参考画册
• 光通量 | 3715 lm（4PCS）
• 光效 | 74.3 lm/W（4PCS）
• K值（cd/lm） | - |  | 默认为PMMA透镜（可选配PMMA方形罩/无/PMMA透镜）
• 透镜材料 | PC |  | 根据配光不同，可分为对称与非对称配光
• 分布 | 对称配光 |  | 单色时默认80
• 显色指数 | -
灯具配光曲线&照度图
技术图表
安装示意图
控制系统图
配件
| 名称： | U型安装支架
| 材质： | SUS304不锈钢
| 尺寸： | 169.5*36*97.7mm
| 名称： | 遮光罩
| 材质： | AL6063军工三级硬质阳极氧化
| 尺寸： | 140*140*75.4mm
| 名称： | 遮光罩
| 材质： | AL6063军工三级硬质阳极氧化
| 尺寸： | 140*140*61.5mm
50%光强角：6°

## RTG140PIUS（6PCS 低压四合一)
投光灯RTG140PLUS（1x1低压四合一 6颗）产品规格书
• 材质：航空铝合金灯体、侧盖和后盖，日本帝人PC材质透镜，耐腐蚀抗紫外，通过耐撞击IK08测试。表面采用军工三级硬质阳极氧化处理工艺，热导率可达230W/m*K。灯具具备齿轮锁死功能，最小调整角度可达10°； • 配光：灯具可配OSRAM、CREE、LUMILEDS高规格颗粒，高显指、高亮度，一次配光，精密光学设计； •性能：选用日本太佑电容，美国TI芯片，Philips驱动等进口电子元器件，保证灯具性能；采用专业的台阶型防水结构设计，防护等级提升到IP66；底部增加散热片设计，密度为2.7g/cm³；同时采用热电分离式设计，增加电器性能的稳定性和灯具的使用寿命；
产品技术规范
• 型号 | RTG140PLUS
• 功率 | 50W |  | 需在功率后注明颗粒数
• 光源数量 | 6PCS
• 壳体 | 6063铝 |  | 大部分灯具都采用6063铝
• 灯体颜色 | 军工三级硬质阳极氧化 |  | 默认铝本色氧化，根据项目进行调整
• 旋转角度 | 270° |  | 旋转支架可供旋转的角度
• 尺寸 | 210mm(L) x175mm（W）x97mm (H) |  | L=长度，W=宽度，H=高度，D=直径
• 重量 | 1.8kg
• 操作温度 | −40°C 至 +80°C |  | 默认不变
• 储存温度 | −40°C 至 +55°C |  | 默认不变
• 防护等级 | IP66 |  | 结构防水=IP65，灌胶防水=IP66
• 防雷等级 | 4级 |  | 默认不变
系统技术规范
• 操作电压 | DC24V |  | 默认低压，根据配置不同会有DC12V，AC 220V等区别项目进行调整
• 电源供应 | - |  | 如有外置，需注明
• 引线规格 | 2*1.0mm²橡胶线 |  | RGB引出线为两进一出
• 控制端 | - |  | 分为DMX512/SPI/单色常亮等3种方式
• 段数变化 | - |  | 只限RGB配置填写
光学技术参数
• 光源品牌 | OSRAM |  | 填写可支持的光源品牌，可根据项目要求调整
• 光源颜色 | RGBW 4h1 |  | 根据不同配置可填写色温段与RGB
• 光源色温 | -
• 配光角度 | 22°/45°（50%光强角） |  | 会根据光源颜色和功率的变化而变化，可参考画册
• 光通量 | 3750 lm / 3785 lm（6PCS）
• 光效 | 75 lm/W 75.7 lm/W（6PCS）
• K值（cd/lm） | - |  | 默认为PMMA透镜（可选配PMMA方形罩/无/PMMA透镜）
• 透镜材料 | PC |  | 根据配光不同，可分为对称与非对称配光
• 分布 | 对称配光 |  | 单色时默认80
• 显色指数 | -
灯具配光曲线&照度图
技术图表
安装示意图
控制系统图
配件
| 名称： | U型安装支架
| 材质： | SUS304不锈钢
| 尺寸： | 169.5*36*97.7mm
| 名称： | 遮光罩
| 材质： | AL6063军工三级硬质阳极氧化
| 尺寸： | 140*140*75.4mm
| 名称： | 遮光罩
| 材质： | AL6063军工三级硬质阳极氧化
| 尺寸： | 140*140*61.5mm
50%光强角：22°
50%光强角：45°

## RTG140PIUS（6PCS 高压四合一)
投光灯RTG140PLUS（1x1高压四合一 6颗）产品规格书
• 材质：航空铝合金灯体、侧盖和后盖，日本帝人PC材质透镜，耐腐蚀抗紫外，通过耐撞击IK08测试。表面采用军工三级硬质阳极氧化处理工艺，热导率可达230W/m*K。灯具具备齿轮锁死功能，最小调整角度可达10°； • 配光：灯具可配OSRAM、CREE、LUMILEDS高规格颗粒，高显指、高亮度，一次配光，精密光学设计； •性能：选用日本太佑电容，美国TI芯片，Philips驱动等进口电子元器件，保证灯具性能；采用专业的台阶型防水结构设计，防护等级提升到IP66；底部增加散热片设计，密度为2.7g/cm³；同时采用热电分离式设计，增加电器性能的稳定性和灯具的使用寿命；
产品技术规范
• 型号 | RTG140PLUS
• 功率 | 50W |  | 需在功率后注明颗粒数
• 光源数量 | 6PCS
• 壳体 | 6063铝 |  | 大部分灯具都采用6063铝
• 灯体颜色 | 军工三级硬质阳极氧化 |  | 默认铝本色氧化，根据项目进行调整
• 旋转角度 | 270° |  | 旋转支架可供旋转的角度
• 尺寸 | 210mm(L) x175mm（W）x 127mm (H) |  | L=长度，W=宽度，H=高度，D=直径
• 重量 | 2.3kg
• 操作温度 | −40°C 至 +55°C |  | 默认不变
• 储存温度 | −40°C 至 +80°C |  | 默认不变
• 防护等级 | IP66 |  | 结构防水=IP65，灌胶防水=IP66
• 防雷等级 | 4级 |  | 默认不变
系统技术规范
• 操作电压 | AC220V |  | 默认低压，根据配置不同会有DC12V，AC 220V等区别项目进行调整
• 电源供应 | - |  | 如有外置，需注明
• 引线规格 | 2*1.0mm²橡胶线 |  | RGB引出线为两进一出
• 控制端 | - |  | 分为DMX512/SPI/单色常亮等3种方式
• 段数变化 | - |  | 只限RGB配置填写
光学技术参数
• 光源品牌 | OSRAM |  | 填写可支持的光源品牌，可根据项目要求调整
• 光源颜色 | RGBW 4h1 |  | 根据不同配置可填写色温段与RGB
• 光源色温 | -
• 配光角度 | 22°/45°（50%光强角） |  | 会根据光源颜色和功率的变化而变化，可参考画册
• 光通量 | 3740 lm / 3775 lm（6PCS）
• 光效 | 74.8 lm/W 75.5 lm/W（6PCS）
• K值（cd/lm） | - |  | 默认为PMMA透镜（可选配PMMA方形罩/无/PMMA透镜）
• 透镜材料 | PC |  | 根据配光不同，可分为对称与非对称配光
• 分布 | 对称配光 |  | 单色时默认80
• 显色指数 | -
灯具配光曲线&照度图
技术图表
安装示意图
控制系统图
配件
| 名称： | U型安装支架
| 材质： | SUS304不锈钢
| 尺寸： | 169.5*36*97.7mm
| 名称： | 遮光罩
| 材质： | AL6063军工三级硬质阳极氧化
| 尺寸： | 140*140*75.4mm
| 名称： | 遮光罩
| 材质： | AL6063军工三级硬质阳极氧化
| 尺寸： | 140*140*61.5mm
50%光强角：22°
50%光强角：45°

## RTG140PIUS（18PCS 低压单色）
投光灯RTG140PLUS（1x1低压单色 18颗）产品规格书
• 材质：航空铝合金灯体、侧盖和后盖，日本帝人PC材质透镜，耐腐蚀抗紫外，通过耐撞击IK08测试。表面采用军工三级硬质阳极氧化处理工艺，热导率可达230W/m*K。灯具具备齿轮锁死功能，最小调整角度可达10°； • 配光：灯具可配OSRAM、CREE、LUMILEDS高规格颗粒，高显指、高亮度，一次配光，精密光学设计； •性能：选用日本太佑电容，美国TI芯片，Philips驱动等进口电子元器件，保证灯具性能；采用专业的台阶型防水结构设计，防护等级提升到IP66；底部增加散热片设计，密度为2.7g/cm³；同时采用热电分离式设计，增加电器性能的稳定性和灯具的使用寿命；
产品技术规范
• 型号 | RTG140PLUS
• 功率 | 50W |  | 需在功率后注明颗粒数
• 光源数量 | 18PCS
• 壳体 | 6063铝 |  | 大部分灯具都采用6063铝
• 灯体颜色 | 军工三级硬质阳极氧化 |  | 默认铝本色氧化，根据项目进行调整
• 旋转角度 | 270° |  | 旋转支架可供旋转的角度
• 尺寸 | 210mm(L) x175mm（W）x 85.7mm (H) |  | L=长度，W=宽度，H=高度，D=直径
• 重量 | 1.8kg
• 操作温度 | −40°C 至 +55°C |  | 默认不变
• 储存温度 | −40°C 至 +80°C |  | 默认不变
• 防护等级 | IP66 |  | 结构防水=IP65，灌胶防水=IP66
• 防雷等级 | 4级 |  | 默认不变
系统技术规范
• 操作电压 | DC24V |  | 默认低压，根据配置不同会有DC12V，AC 220V等区别项目进行调整
• 电源供应 | - |  | 如有外置，需注明
• 引线规格 | 2*1.0mm²橡胶线 |  | RGB引出线为两进一出
• 控制端 | - |  | 分为DMX512/SPI/单色常亮等3种方式
• 段数变化 | - |  | 只限RGB配置填写
光学技术参数
• 光源品牌 | OSRAM |  | 填写可支持的光源品牌，可根据项目要求调整
• 光源颜色 | 单色 |  | 根据不同配置可填写色温段与RGB
• 光源色温 | 3000K/4000K/5000K/6000K
• 配光角度 | 8° / 22°/ 32°/ 45°/ 10*45°/ 30x60°（50%光强角） |  | 会根据光源颜色和功率的变化而变化，可参考画册
• 光通量 | 4480 lm / 4365 lm / 4270 lm / 4255 lm / 4590 lm / 4540 lm（18PCS）（3000K）
• 光效 | 89.6 lm/W 87.3 lm/W 85.4 lm/W 85.1 lm/W 91.8 lm/W 90.8 lm/W（18PCS）（3000K）
• K值（cd/lm） | 27.8 / 6.5 / 3.1 / 2.1 / - |  | 默认为PMMA透镜（可选配PMMA方形罩/无/PMMA透镜）
• 透镜材料 | PC |  | 根据配光不同，可分为对称与非对称配光
• 分布 | 对称配光 |  | 单色时默认80
• 显色指数 | >80
灯具配光曲线&照度图
技术图表
安装示意图
控制系统图
配件
| 名称： | U型安装支架
| 材质： | SUS304不锈钢
| 尺寸： | 762*100*135mm
| 名称： | 遮光罩
| 材质： | AL6063军工三级硬质阳极氧化
| 尺寸： | 140*140*59mm
| 名称： | 遮光罩
| 材质： | AL6063军工三级硬质阳极氧化
| 尺寸： | 140*140*29mm
| 名称： | 遮光罩
| 材质： | AL6063军工三级硬质阳极氧化
| 尺寸： | 140*140*40mm
50%光强角：8°
50%光强角：22°
50%光强角：32°
50%光强角：10*45°
50%光强角：30*60°
50%光强角：45°

## RTG140PIUS（18PCS 高压单色）
投光灯RTG140PLUS（1x1高压RGB 18颗）产品规格书
• 材质：航空铝合金灯体、侧盖和后盖，日本帝人PC材质透镜，耐腐蚀抗紫外，通过耐撞击IK08测试。表面采用军工三级硬质阳极氧化处理工艺，热导率可达230W/m*K。灯具具备齿轮锁死功能，最小调整角度可达10°； • 配光：灯具可配OSRAM、CREE、LUMILEDS高规格颗粒，高显指、高亮度，一次配光，精密光学设计； •性能：选用日本太佑电容，美国TI芯片，Philips驱动等进口电子元器件，保证灯具性能；采用专业的台阶型防水结构设计，防护等级提升到IP66；底部增加散热片设计，密度为2.7g/cm³；同时采用热电分离式设计，增加电器性能的稳定性和灯具的使用寿命；
产品技术规范
• 型号 | RTG140PLUS
• 功率 | 50W
• 光源数量 | 18PCS
• 壳体 | 6063铝
• 灯体颜色 | 军工三级硬质阳极氧化
• 旋转角度 | 270°
• 尺寸 | 210mm(L) x175mm（W）x 115.7mm (H)
• 重量 | 2.3kg
• 操作温度 | −40°C 至 +55°C
• 储存温度 | −40°C 至 +80°C
• 防护等级 | IP66
• 防雷等级 | 4级
系统技术规范
• 操作电压 | AC220V
• 电源供应 | -
• 引线规格 | 2*1.0mm²橡胶线
• 控制端 | -
• 段数变化 | -
光学技术参数
• 光源品牌 | OSRAM
• 光源颜色 | 单色
• 光源色温 | 3000K/4000K/5000K/6000K
• 配光角度 | 8° / 22°/ 32°/ 45°/ 10*45°/ 30x60° （50%光强角）
• 光通量 | 4475 lm / 4360 lm / 4265 lm / 4250 lm / 4585 lm / 4535 lm（18PCS）（3000K）
• 光效 | 89.5 lm/W 87.2 lm/W 85.3 lm/W 85 lm/W 91.7 lm/W 90.7 lm/W（18PCS）（3000K）
• K值（cd/lm） | 27.8 / 6.5 / 3.1 / 2.1 / -
• 透镜材料 | PC
• 分布 | 对称配光
• 显色指数 | >80
灯具配光曲线&照度图
技术图表
安装示意图
控制系统图
配件
| 名称： | U型安装支架
| 材质： | SUS304不锈钢
| 尺寸： | 169.5*36*97.7mm
| 名称： | 遮光罩
| 材质： | AL6063军工三级硬质阳极氧化
| 尺寸： | 140*140*59mm
| 名称： | 遮光罩
| 材质： | AL6063军工三级硬质阳极氧化
| 尺寸： | 140*140*29mm
| 名称： | 遮光罩
| 材质： | AL6063军工三级硬质阳极氧化
| 尺寸： | 140*140*40mm
50%光强角：8°
50%光强角：22°
50%光强角：45°
50%光强角：32°
50%光强角：45°
50%光强角：10*45°
50%光强角：30*60°

## RTG140PIUS（18PCS 高压RGB）
投光灯RTG140PLUS（1x1高压RGB 18颗）产品规格书
• 材质：航空铝合金灯体、侧盖和后盖，日本帝人PC材质透镜，耐腐蚀抗紫外，通过耐撞击IK08测试。表面采用军工三级硬质阳极氧化处理工艺，热导率可达230W/m*K。灯具具备齿轮锁死功能，最小调整角度可达15°； • 配光：灯具可配OSRAM、CREE、LUMILEDS高规格颗粒，高显指、高亮度，一次配光，精密光学设计； •性能：选用日本太佑电容，美国TI芯片，Philips驱动等进口电子元器件，保证灯具性能；采用专业的台阶型防水结构设计，防护等级提升到IP67；底部增加散热片设计，密度为2.7g/cm³；同时采用热电分离式设计，增加电器性能的稳定性和灯具的使用寿命；
产品技术规范
• 型号 | RTG140PLUS
• 功率 | 50W |  | 需在功率后注明颗粒数
• 光源数量 | 18PCS
• 壳体 | 6063铝 |  | 大部分灯具都采用6063铝
• 灯体颜色 | 军工三级硬质阳极氧化 |  | 默认铝本色氧化，根据项目进行调整
• 旋转角度 | 270° |  | 旋转支架可供旋转的角度
• 尺寸 | 115.7(L) x175mm（W）x 210mm (H) |  | L=长度，W=宽度，H=高度，D=直径
• 重量 | 2300g
• 操作温度 | −40°C 至 +80°C / 104°F 至 +176°F |  | 默认不变
• 储存温度 | −40°C 至 +80°C / 104°F 至 +176°F |  | 默认不变
• 防护等级 | IP67 |  | 结构防水=IP65，灌胶防水=IP66
• 防雷等级 | 4级 |  | 默认不变
系统技术规范
• 操作电压 | 220V AC |  | 默认低压，根据配置不同会有DC12V，AC 220V等区别项目进行调整
• 电源供应 | - |  | 如有外置，需注明
• 引线规格 | 2*1.0mm²橡胶线 |  | RGB引出线为两进一出
• 控制端 | - |  | 分为DMX512/SPI/单色常亮等3种方式
• 段数变化 | - |  | 只限RGB配置填写
光学技术参数
• 光源品牌 | OSRAM |  | 填写可支持的光源品牌，可根据项目要求调整
• 光源颜色 | RGB |  | 根据不同配置可填写色温段与RGB
• 光源色温 | -
• 配光角度 | 8° / 22°/ 32°/ 45°/ 10*45°/ 30x60° （50%光强角） |  | 会根据光源颜色和功率的变化而变化，可参考画册
• 光通量 | 2965 lm / 3010 lm / 3070 lm / 3055 lm / 3110 lm / 3030 lm（18PCS）
• 光效 | 59.3 lm/W 60.2 lm/W 61.4 lm/W 61.1 lm/W 62.2 lm/W 60.6 lm/W（18PCS）
• K值（cd/lm） | - |  | 默认为PMMA透镜（可选配PMMA方形罩/无/PMMA透镜）
• 透镜材料 | PC |  | 根据配光不同，可分为对称与非对称配光
• 分布 | 对称配光 |  | 单色时默认80
• 显色指数 | >80
灯具配光曲线&照度图
技术图表
配件
| 名称： | U型安装支架
| 材质： | SUS304不锈钢
| 尺寸： | 169.5*36*97.7mm
| 名称： | 遮光罩
| 材质： | ADC12
| 尺寸： | 140*140*59mm
| 名称： | 遮光罩
| 材质： | ADC12
| 尺寸： | 140*140*29mm
| 名称： | 遮光罩
| 材质： | ADC12
| 尺寸： | 140*140*40mm
50%光强角：8°
50%光强角：22°
50%光强角：45°
50%光强角：32°
50%光强角：45°
50%光强角：10*45°
50%光强角：30*60°