## 表头
产品中类：
编译/日期：
审查/日期：
核准/日期：
结构负责人：
电子负责人：
光学负责人：
版本号： |  |  | S0
编译： | 研发部
审查： | 产品部
核准： | 研发部-汪工
修订记录
| 修订版本号 | 编制 | 日期 | 变更内容
| S0 | 顾闯 | 2022.01.12 | 增加表头，履历

## 高压常亮 180W
20210918
投光灯产品规格书
规格型号： | RTG350R (高压常亮 180W）
电气参数 | Electronic Spec.
• 操作电压 | Input Voltage | 220VAC
• 额定功率 | Power Consumption | 180W ±10%
• 漏电流 | Leakage current | Max 0.7mA
• 引线规格 | Down-Lead Specification | 3*1mm²橡胶线 φ7.2mm （L=500mm）
• 电源单回路串接数 | Maximum serial number | N/A
• 信号单回路串接数 | Signal single loop serial connection number | N/A
• 控制方式 | Control Mode | 常亮
• 段数变化/通道数 | Segment/Channel | N/A
• 控制芯片 | Control chip | N/A
• 編址方式 | Addressing method | N/A
• 最大投射范围 | Maximum projection range | 400M²
• 安装高度 | Installation height | 20M
• 注意 | Note | 此灯具的光源是不可替换的，当光源到其寿终时，应替换整个灯具。 此灯具的外部线缆或软线不能替换：如果软线损坏，该灯具即应报废
光源参数 | LED Data
• 光源品牌 | LED Brand | OSRAM
• 光源数量 | LEDs | 72PCS
光学参数 | Illumination Spec.
• 光源颜色/色温 | CCT | 2700K/ 3000K/ 4000K/ 5000K/5700K/ 6500K
• 配光角度(°)半角 | Beam Angle(°)FWHM | 8° | 15° | 30° | 45° | 60° | 15x60° | 15x45°
• 光效（lm/W | Light Effect (lm/W)
• 光通量（lm） | Typical Lumen（lm） | 13626-14166
• K值（cd/lm） | K value | 23 | N/A | N/A | N/A | N/A | N/A | N/A
• 色容差 | SDCM | ≤5
• 显色指数 | CRI | 2700K/ 3000K/ 4000K/ ≥80 (R9≥0), 5700K/ 6500K/ ≥70 (R9≥0)
机械参数 | Mechanical Info.
• 壳体材质 | Body | ADC12
• 面罩材质 | Cover | 钢化玻璃 5mm
• 灯体颜色 | Color | RAL9011
• 支架可旋转角度 | Rotation angle | 360°
• 尺寸 | Dimension | 376mm(L) x 204mm(W) x 424mm (H)
• 灯体重量 | Net Weight | 12kg
• 透镜材料 | Lens Material | PMMA
工作条件 | Operation Condition
• 环境使用温度 | Oper.Temp. | −40°C ~ +40°C
• 储存温度 | Storage Temp. | −40°C ~ +80°C
测试与认证 | Testing and certification
• 防护等级 | IP Rating | IP66
• 碰撞防护等级 | IK Rating | IK07
• 认证 | Certification | N/A
光学数据 | Intensity Distribution Diagram
8°
15°
30°
45°
60°
15X60°
15x45°
配件尺寸 | Accessory
• 名称 | Product Name | 遮光罩
• 材质 | Material | SGCC
• 名称 | Product Name | 蜂窝罩
• 材质 | Material | PC

## 高压常亮 90W
20210918
投光灯产品规格书
规格型号： | RTG350R (高压常亮 90W）
电气参数 | Electronic Spec.
• 操作电压 | Input Voltage | 220VAC
• 额定功率 | Power Consumption | 90W ±10%
• 漏电流 | Leakage current | Max 0.7mA
• 引线规格 | Down-Lead Specification | 3*1mm²橡胶线 φ7.2mm （L=500mm）
• 电源单回路串接数 | Maximum serial number | N/A
• 信号单回路串接数 | Signal single loop serial connection number | N/A
• 控制方式 | Control Mode | 常亮
• 段数变化/通道数 | Segment/Channel | N/A
• 控制芯片 | Control chip | N/A
• 編址方式 | Addressing method | N/A
• 最大投射范围 | Maximum projection range | 96M²
• 安装高度 | Installation height | 20M
• 注意 | Note | 此灯具的光源是不可替换的，当光源到其寿终时，应替换整个灯具。 此灯具的外部线缆或软线不能替换：如果软线损坏，该灯具即应报废
光源参数 | LED Data
• 光源品牌 | LED Brand | CREE
• 光源数量 | LEDs | 36PCS
光学参数 | Illumination Spec.
• 光源颜色/色温 | CCT | 2700K/ 3000K/ 4000K/ 5000K/5700K/ 6500K
• 配光角度(°)半角 | Beam Angle(°)FWHM | 4°
• 光效（lm/W | Light Effect (lm/W)
• 光通量（lm） | Typical Lumen（lm） | 5130-5400
• K值（cd/lm） | K value | 98
• 色容差 | SDCM | ≤5
• 显色指数 | CRI | 2700K/ 3000K/ 4000K/ ≥80 (R9≥0), 5700K/ 6500K/ ≥70 (R9≥0)
机械参数 | Mechanical Info.
• 壳体材质 | Body | ADC12
• 面罩材质 | Cover | 钢化玻璃 5mm
• 灯体颜色 | Color | RAL9011
• 支架可旋转角度 | Rotation angle | 360°
• 尺寸 | Dimension | 376mm(L) x 204mm(W) x 424mm (H)
• 灯体重量 | Net Weight | 12kg
• 透镜材料 | Lens Material | PMMA
工作条件 | Operation Condition
• 环境使用温度 | Oper.Temp. | −40°C ~ +50°C
• 储存温度 | Storage Temp. | −40°C ~ +80°C
测试与认证 | Testing and certification
• 防护等级 | IP Rating | IP66
• 碰撞防护等级 | IK Rating | IK07
• 认证 | Certification | N/A
光学数据 | Intensity Distribution Diagram
4°
配件尺寸 | Accessory
• 名称 | Product Name | 遮光罩
• 材质 | Material | SGCC
• 名称 | Product Name | 蜂窝罩
• 材质 | Material | PC

## 高压常亮 150W
20210918
投光灯产品规格书
规格型号： | RTG350R (高压常亮 150W）
电气参数 | Electronic Spec.
• 操作电压 | Input Voltage | 220VAC
• 额定功率 | Power Consumption | 150W ±10%
• 漏电流 | Leakage current | Max 0.7mA
• 引线规格 | Down-Lead Specification | 3*1mm²橡胶线 φ7.2mm （L=500mm）
• 电源单回路串接数 | Maximum serial number | N/A
• 信号单回路串接数 | Signal single loop serial connection number | N/A
• 控制方式 | Control Mode | 常亮
• 段数变化/通道数 | Segment/Channel | N/A
• 控制芯片 | Control chip | N/A
• 編址方式 | Addressing method | N/A
• 最大投射范围 | Maximum projection range | 300M²
• 安装高度 | Installation height | 20M
• 注意 | Note | 此灯具的光源是不可替换的，当光源到其寿终时，应替换整个灯具。 此灯具的外部线缆或软线不能替换：如果软线损坏，该灯具即应报废
光源参数 | LED Data
• 光源品牌 | LED Brand | OSRAM
• 光源数量 | LEDs | 60PCS
光学参数 | Illumination Spec.
• 光源颜色/色温 | CCT | 2700K/ 3000K/ 4000K/ 5000K/5700K/ 6500K
• 配光角度(°)半角 | Beam Angle(°)FWHM | 8° | 15° | 30° | 45° | 60° | 15x60° | 15x45°
• 光效（lm/W | Light Effect (lm/W)
• 光通量（lm） | Typical Lumen（lm） | 11850-12300
• K值（cd/lm） | K value | 23 | N/A | N/A | N/A | N/A | N/A | N/A
• 色容差 | SDCM | ≤5
• 显色指数 | CRI | 2700K/ 3000K/ 4000K/ ≥80 (R9≥0), 5700K/ 6500K/ ≥70 (R9≥0)
机械参数 | Mechanical Info.
• 壳体材质 | Body | ADC12
• 面罩材质 | Cover | 钢化玻璃 5mm
• 灯体颜色 | Color | RAL9011
• 支架可旋转角度 | Rotation angle | 360°
• 尺寸 | Dimension | 376mm(L) x 204mm(W) x 424mm (H)
• 灯体重量 | Net Weight | 12kg
• 透镜材料 | Lens Material | PMMA
工作条件 | Operation Condition
• 环境使用温度 | Oper.Temp. | −40°C ~ +50°C
• 储存温度 | Storage Temp. | −40°C ~ +80°C
测试与认证 | Testing and certification
• 防护等级 | IP Rating | IP66
• 碰撞防护等级 | IK Rating | IK07
• 认证 | Certification | N/A
光学数据 | Intensity Distribution Diagram
8°
15°
30°
45°
60°
15X60°
15x45°
配件尺寸 | Accessory
• 名称 | Product Name | 遮光罩
• 材质 | Material | SGCC
• 名称 | Product Name | 蜂窝罩
• 材质 | Material | PC

## 高压RGB 90W
20210918
投光灯产品规格书
规格型号： | RTG350R (高压RGB 90W）
电气参数 | Electronic Spec.
• 操作电压 | Input Voltage | 220VAC
• 额定功率 | Power Consumption | 90W ±10%
• 漏电流 | Leakage current | Max 0.7mA
• 引线规格 | Down-Lead Specification | 3*1mm²橡胶线 φ7.2mm （L=500mm） 4*0.3mm² 橡胶线 （L=500mm）
• 电源单回路串接数 | Maximum serial number | N/A
• 信号单回路串接数 | Signal single loop serial connection number | N/A
• 控制方式 | Control Mode | DMX512
• 段数变化/通道数 | Segment/Channel | 1/3
• 控制芯片 | Control chip | 智芯 HI512B4L
• 編址方式 | Addressing method | 3
• 最大投射范围 | Maximum projection range | 72M²
• 安装高度 | Installation height | 20M
• 注意 | Note | 此灯具的光源是不可替换的，当光源到其寿终时，应替换整个灯具。 此灯具的外部线缆或软线不能替换：如果软线损坏，该灯具即应报废
光源参数 | LED Data
• 光源品牌 | LED Brand | CREE
• 光源数量 | LEDs | 36PCS
光学参数 | Illumination Spec.
• 光源颜色/色温 | CCT | 2700K/ 3000K/ 4000K/ 5000K/5700K/ 6500K
• 配光角度(°)半角 | Beam Angle(°)FWHM | 4°
• 光效（lm/W | Light Effect (lm/W)
• 光通量（lm） | Typical Lumen（lm） | 2430-2700
• K值（cd/lm） | K value | 98
• 色容差 | SDCM | ≤5
• 显色指数 | CRI | N/A
机械参数 | Mechanical Info.
• 壳体材质 | Body | ADC12
• 面罩材质 | Cover | 钢化玻璃 5mm
• 灯体颜色 | Color | RAL9011
• 支架可旋转角度 | Rotation angle | 360°
• 尺寸 | Dimension | 376mm(L) x 204mm(W) x 424mm (H)
• 灯体重量 | Net Weight | 12kg
• 透镜材料 | Lens Material | PMMA
工作条件 | Operation Condition
• 环境使用温度 | Oper.Temp. | −40°C ~ +50°C
• 储存温度 | Storage Temp. | −40°C ~ +80°C
测试与认证 | Testing and certification
• 防护等级 | IP Rating | IP66
• 碰撞防护等级 | IK Rating | IK07
• 认证 | Certification | N/A
光学数据 | Intensity Distribution Diagram
4°
配件尺寸 | Accessory
• 名称 | Product Name | 遮光罩
• 材质 | Material | SGCC
• 名称 | Product Name | 蜂窝罩
• 材质 | Material | PC

## 高压RGB 150W
20210918
投光灯产品规格书
规格型号： | RTG350R(高压RGB 150W）
电气参数 | Electronic Spec.
• 操作电压 | Input Voltage | 220VAC
• 额定功率 | Power Consumption | 150W ±10%
• 漏电流 | Leakage current | Max 0.7mA
• 引线规格 | Down-Lead Specification | 3*1mm²橡胶线 φ7.2mm （L=500mm） 4*0.3mm² 橡胶线 （L=500mm）
• 电源单回路串接数 | Maximum serial number | N/A
• 信号单回路串接数 | Signal single loop serial connection number | N/A
• 控制方式 | Control Mode | DMX512
• 段数变化/通道数 | Segment/Channel | 1/3
• 控制芯片 | Control chip | 智芯 HI512B4L
• 編址方式 | Addressing method | 3
• 最大投射范围 | Maximum projection range | 105M²
• 安装高度 | Installation height | 20M
• 注意 | Note | 此灯具的光源是不可替换的，当光源到其寿终时，应替换整个灯具。 此灯具的外部线缆或软线不能替换：如果软线损坏，该灯具即应报废
光源参数 | LED Data
• 光源品牌 | LED Brand | OSRAM
• 光源数量 | LEDs | 60PCS
光学参数 | Illumination Spec.
• 光源颜色/色温 | CCT | RGB
• 配光角度(°)半角 | Beam Angle(°)FWHM | 8° | 15° | 30° | 45° | 60° | 15x60° | 15x45°
• 光效（lm/W | Light Effect (lm/W)
• 光通量（lm） | Typical Lumen（lm） | 3600-4050
• K值（cd/lm） | K value | 23 | N/A | N/A | N/A | N/A | N/A | N/A
• 色容差 | SDCM | ≤5
• 显色指数 | CRI | N/A
机械参数 | Mechanical Info.
• 壳体材质 | Body | ADC12
• 面罩材质 | Cover | 钢化玻璃 5mm
• 灯体颜色 | Color | RAL9011
• 支架可旋转角度 | Rotation angle | 360°
• 尺寸 | Dimension | 376mm(L) x 204mm(W) x 424mm (H)
• 灯体重量 | Net Weight | 12kg
• 透镜材料 | Lens Material | PMMA
工作条件 | Operation Condition
• 环境使用温度 | Oper.Temp. | −40°C ~ +50°C
• 储存温度 | Storage Temp. | −40°C ~ +80°C
测试与认证 | Testing and certification
• 防护等级 | IP Rating | IP66
• 碰撞防护等级 | IK Rating | IK07
• 认证 | Certification | N/A
光学数据 | Intensity Distribution Diagram
8°
15°
30°
45°
60°
15X60°
15x45°
配件尺寸 | Accessory
• 名称 | Product Name | 遮光罩
• 材质 | Material | SGCC
• 名称 | Product Name | 蜂窝罩
• 材质 | Material | PC

## 高压RGB 180W
20210918
投光灯产品规格书
规格型号： | RTG350R(高压RGB 180W）
电气参数 | Electronic Spec.
• 操作电压 | Input Voltage | 220VAC
• 额定功率 | Power Consumption | 180W ±10%
• 漏电流 | Leakage current | Max 0.7mA
• 引线规格 | Down-Lead Specification | 3*1mm²橡胶线 φ7.2mm （L=500mm） 4*0.3mm² 橡胶线 （L=500mm）
• 电源单回路串接数 | Maximum serial number | N/A
• 信号单回路串接数 | Signal single loop serial connection number | N/A
• 控制方式 | Control Mode | DMX512
• 段数变化/通道数 | Segment/Channel | 1/3
• 控制芯片 | Control chip | 智芯 HI512B4L
• 編址方式 | Addressing method | 3
• 最大投射范围 | Maximum projection range | 120M²
• 安装高度 | Installation height | 20M
• 注意 | Note | 此灯具的光源是不可替换的，当光源到其寿终时，应替换整个灯具。 此灯具的外部线缆或软线不能替换：如果软线损坏，该灯具即应报废
光源参数 | LED Data
• 光源品牌 | LED Brand | OSRAM
• 光源数量 | LEDs | 72PCS
光学参数 | Illumination Spec.
• 光源颜色/色温 | CCT | RGB
• 配光角度(°)半角 | Beam Angle(°)FWHM | 8° | 15° | 30° | 45° | 60° | 15x60° | 15x45°
• 光效（lm/W | Light Effect (lm/W)
• 光通量（lm） | Typical Lumen（lm） | 3636-4176
• K值（cd/lm） | K value | 23 | N/A | N/A | N/A | N/A | N/A | N/A
• 色容差 | SDCM | ≤5
• 显色指数 | CRI | N/A
机械参数 | Mechanical Info.
• 壳体材质 | Body | ADC12
• 面罩材质 | Cover | 钢化玻璃 5mm
• 灯体颜色 | Color | RAL9011
• 支架可旋转角度 | Rotation angle | 360°
• 尺寸 | Dimension | 376mm(L) x 204mm(W) x 424mm (H)
• 灯体重量 | Net Weight | 12kg
• 透镜材料 | Lens Material | PMMA
工作条件 | Operation Condition
• 环境使用温度 | Oper.Temp. | −40°C ~ +40°C
• 储存温度 | Storage Temp. | −40°C ~ +80°C
测试与认证 | Testing and certification
• 防护等级 | IP Rating | IP66
• 碰撞防护等级 | IK Rating | IK07
• 认证 | Certification | N/A
光学数据 | Intensity Distribution Diagram
8°
15°
30°
45°
60°
15X60°
15x45°
配件尺寸 | Accessory
• 名称 | Product Name | 遮光罩
• 材质 | Material | SGCC
• 名称 | Product Name | 蜂窝罩
• 材质 | Material | PC

## 高压RGBW 150W
20210918
投光灯产品规格书
规格型号： | RTG350R(高压RGBW 150W）
电气参数 | Electronic Spec.
• 操作电压 | Input Voltage | 220VAC
• 额定功率 | Power Consumption | 150W ±10%
• 漏电流 | Leakage current | Max 0.7mA
• 引线规格 | Down-Lead Specification | 3*1mm²橡胶线 φ7.2mm （L=500mm） 4*0.3mm² 橡胶线 （L=500mm）
• 电源单回路串接数 | Maximum serial number | N/A
• 信号单回路串接数 | Signal single loop serial connection number | N/A
• 控制方式 | Control Mode | DMX512
• 段数变化/通道数 | Segment/Channel | 1/4
• 控制芯片 | Control chip | 智芯 HI512B4L
• 編址方式 | Addressing method | 4
• 最大投射范围 | Maximum projection range | 150M²
• 安装高度 | Installation height | 20M
• 注意 | Note | 此灯具的光源是不可替换的，当光源到其寿终时，应替换整个灯具。 此灯具的外部线缆或软线不能替换：如果软线损坏，该灯具即应报废
光源参数 | LED Data
• 光源品牌 | LED Brand | OSRAM
• 光源数量 | LEDs | 60PCS
光学参数 | Illumination Spec.
• 光源颜色/色温 | CCT | RGB
• 配光角度(°)半角 | Beam Angle(°)FWHM | 8° | 15° | 30° | 45° | 60° | 15x60° | 15x45°
• 光效（lm/W | Light Effect (lm/W)
• 光通量（lm） | Typical Lumen（lm） | 4050-4500
• K值（cd/lm） | K value | 23 | N/A | N/A | N/A | N/A | N/A | N/A
• 色容差 | SDCM | ≤5
• 显色指数 | CRI | 2700K/ 3000K/ 4000K/ ≥80 (R9≥0), 5700K/ 6500K/ ≥70 (R9≥0)
机械参数 | Mechanical Info.
• 壳体材质 | Body | ADC12
• 面罩材质 | Cover | 钢化玻璃 5mm
• 灯体颜色 | Color | RAL9011
• 支架可旋转角度 | Rotation angle | 360°
• 尺寸 | Dimension | 376mm(L) x 204mm(W) x 424mm (H)
• 灯体重量 | Net Weight | 12kg
• 透镜材料 | Lens Material | PMMA
工作条件 | Operation Condition
• 环境使用温度 | Oper.Temp. | −40°C ~ +50°C
• 储存温度 | Storage Temp. | −40°C ~ +80°C
测试与认证 | Testing and certification
• 防护等级 | IP Rating | IP66
• 碰撞防护等级 | IK Rating | IK07
• 认证 | Certification | N/A
光学数据 | Intensity Distribution Diagram
8°
15°
30°
45°
60°
15X60°
15x45°
配件尺寸 | Accessory
• 名称 | Product Name | 遮光罩
• 材质 | Material | SGCC
• 名称 | Product Name | 蜂窝罩
• 材质 | Material | PC

## 高压RGBW 180W
20210918
投光灯产品规格书
规格型号： | RTG350R (高压RGBW 180W）
电气参数 | Electronic Spec.
• 操作电压 | Input Voltage | 220VAC
• 额定功率 | Power Consumption | 180W ±10%
• 漏电流 | Leakage current | Max 0.7mA
• 引线规格 | Down-Lead Specification | 3*1mm²橡胶线 φ7.2mm （L=500mm） 4*0.3mm² 橡胶线 （L=500mm）
• 电源单回路串接数 | Maximum serial number | N/A
• 信号单回路串接数 | Signal single loop serial connection number | N/A
• 控制方式 | Control Mode | DMX512
• 段数变化/通道数 | Segment/Channel | 1/4
• 控制芯片 | Control chip | 智芯 HI512B4L
• 編址方式 | Addressing method | 4
• 最大投射范围 | Maximum projection range | 180M²
• 安装高度 | Installation height | 20M
• 注意 | Note | 此灯具的光源是不可替换的，当光源到其寿终时，应替换整个灯具。 此灯具的外部线缆或软线不能替换：如果软线损坏，该灯具即应报废
光源参数 | LED Data
• 光源品牌 | LED Brand | OSRAM
• 光源数量 | LEDs | 72PCS
光学参数 | Illumination Spec.
• 光源颜色/色温 | CCT | RGB
• 配光角度(°)半角 | Beam Angle(°)FWHM | 8° | 15° | 30° | 45° | 60° | 15x60° | 15x45°
• 光效（lm/W | Light Effect (lm/W)
• 光通量（lm） | Typical Lumen（lm） | 4140-4680
• K值（cd/lm） | K value | 23 | N/A | N/A | N/A | N/A | N/A | N/A
• 色容差 | SDCM | ≤5
• 显色指数 | CRI | 2700K/ 3000K/ 4000K/ ≥80 (R9≥0), 5700K/ 6500K/ ≥70 (R9≥0)
机械参数 | Mechanical Info.
• 壳体材质 | Body | ADC12
• 面罩材质 | Cover | 钢化玻璃 5mm
• 灯体颜色 | Color | RAL9011
• 支架可旋转角度 | Rotation angle | 360°
• 尺寸 | Dimension | 376mm(L) x 204mm(W) x 424mm (H)
• 灯体重量 | Net Weight | 12kg
• 透镜材料 | Lens Material | PMMA
工作条件 | Operation Condition
• 环境使用温度 | Oper.Temp. | −40°C ~ +40°C
• 储存温度 | Storage Temp. | −40°C ~ +80°C
测试与认证 | Testing and certification
• 防护等级 | IP Rating | IP66
• 碰撞防护等级 | IK Rating | IK07
• 认证 | Certification | N/A
光学数据 | Intensity Distribution Diagram
8°
15°
30°
45°
60°
15X60°
15x45°
配件尺寸 | Accessory
• 名称 | Product Name | 遮光罩
• 材质 | Material | SGCC
• 名称 | Product Name | 蜂窝罩
• 材质 | Material | PC

## 高压常亮4度 100W
20210918
投光灯产品规格书
规格型号： | RTG350R (高压常亮 100W 4D）
电气参数 | Electronic Spec.
• 操作电压 | Input Voltage | 220VAC
• 额定功率 | Power Consumption | 100W ±10%
• 漏电流 | Leakage current | Max 0.7mA
• 引线规格 | Down-Lead Specification | 3*1mm²橡胶线 φ7.2mm （L=500mm）
• 电源单回路串接数 | Maximum serial number | N/A
• 信号单回路串接数 | Signal single loop serial connection number | N/A
• 控制方式 | Control Mode | 常亮
• 段数变化/通道数 | Segment/Channel | N/A
• 控制芯片 | Control chip | N/A
• 編址方式 | Addressing method | N/A
• 最大投射范围 | Maximum projection range | 96M²
• 安装高度 | Installation height | 20M
• 注意 | Note | 此灯具的光源是不可替换的，当光源到其寿终时，应替换整个灯具。 此灯具的外部线缆或软线不能替换：如果软线损坏，该灯具即应报废
光源参数 | LED Data
• 光源品牌 | LED Brand | CREE
• 光源数量 | LEDs | 36PCS
光学参数 | Illumination Spec.
• 光源颜色/色温 | CCT | 2700K/ 3000K/ 4000K/ 5000K/5700K/ 6500K
• 配光角度(°)半角 | Beam Angle(°)FWHM | 4°
• 光效（lm/W | Light Effect (lm/W)
• 光通量（lm） | Typical Lumen（lm） | 5390-5620
• K值（cd/lm） | K value | 98
• 色容差 | SDCM | ≤5
• 显色指数 | CRI | 2700K/ 3000K/ 4000K/ ≥80 (R9≥0), 5700K/ 6500K/ ≥70 (R9≥0)
机械参数 | Mechanical Info.
• 壳体材质 | Body | ADC12
• 面罩材质 | Cover | 钢化玻璃 5mm
• 灯体颜色 | Color | RAL9011
• 支架可旋转角度 | Rotation angle | 360°
• 尺寸 | Dimension | 376mm(L) x 204mm(W) x 424mm (H)
• 灯体重量 | Net Weight | 12kg
• 透镜材料 | Lens Material | PMMA
工作条件 | Operation Condition
• 环境使用温度 | Oper.Temp. | −40°C ~ +50°C
• 储存温度 | Storage Temp. | −40°C ~ +80°C
测试与认证 | Testing and certification
• 防护等级 | IP Rating | IP66
• 碰撞防护等级 | IK Rating | IK07
• 认证 | Certification | N/A
光学数据 | Intensity Distribution Diagram
4°
配件尺寸 | Accessory
• 名称 | Product Name | 遮光罩
• 材质 | Material | SGCC
• 名称 | Product Name | 蜂窝罩
• 材质 | Material | PC

## 高压RGB4度 100W
20210918
投光灯产品规格书
规格型号： | RTG350R (高压RGB 100W 4D）
电气参数 | Electronic Spec.
• 操作电压 | Input Voltage | 220VAC
• 额定功率 | Power Consumption | 100W ±10%
• 漏电流 | Leakage current | Max 0.7mA
• 引线规格 | Down-Lead Specification | 3*1mm²橡胶线 φ7.2mm （L=500mm） 4*0.3mm² 橡胶线 （L=500mm）
• 电源单回路串接数 | Maximum serial number | N/A
• 信号单回路串接数 | Signal single loop serial connection number | N/A
• 控制方式 | Control Mode | DMX512
• 段数变化/通道数 | Segment/Channel | 1/3
• 控制芯片 | Control chip | 智芯 HI512B4L
• 編址方式 | Addressing method | 3
• 最大投射范围 | Maximum projection range | 72M²
• 安装高度 | Installation height | 20M
• 注意 | Note | 此灯具的光源是不可替换的，当光源到其寿终时，应替换整个灯具。 此灯具的外部线缆或软线不能替换：如果软线损坏，该灯具即应报废
光源参数 | LED Data
• 光源品牌 | LED Brand | CREE
• 光源数量 | LEDs | 36PCS
光学参数 | Illumination Spec.
• 光源颜色/色温 | CCT | 2700K/ 3000K/ 4000K/ 5000K/5700K/ 6500K
• 配光角度(°)半角 | Beam Angle(°)FWHM | 4°
• 光效（lm/W | Light Effect (lm/W)
• 光通量（lm） | Typical Lumen（lm） | 2580-2620
• K值（cd/lm） | K value | 98
• 色容差 | SDCM | ≤5
• 显色指数 | CRI | N/A
机械参数 | Mechanical Info.
• 壳体材质 | Body | ADC12
• 面罩材质 | Cover | 钢化玻璃 5mm
• 灯体颜色 | Color | RAL9011
• 支架可旋转角度 | Rotation angle | 360°
• 尺寸 | Dimension | 376mm(L) x 204mm(W) x 424mm (H)
• 灯体重量 | Net Weight | 12kg
• 透镜材料 | Lens Material | PMMA
工作条件 | Operation Condition
• 环境使用温度 | Oper.Temp. | −40°C ~ +50°C
• 储存温度 | Storage Temp. | −40°C ~ +80°C
测试与认证 | Testing and certification
• 防护等级 | IP Rating | IP66
• 碰撞防护等级 | IK Rating | IK07
• 认证 | Certification | N/A
光学数据 | Intensity Distribution Diagram
4°
配件尺寸 | Accessory
• 名称 | Product Name | 遮光罩
• 材质 | Material | SGCC
• 名称 | Product Name | 蜂窝罩
• 材质 | Material | PC

## 高压RGB三合一 150W
20210918
投光灯产品规格书
规格型号： | RTG350R(高压RGBW三合一 150W）
电气参数 | Electronic Spec.
• 操作电压 | Input Voltage | 220VAC
• 额定功率 | Power Consumption | 150W ±10%
• 漏电流 | Leakage current | Max 0.7mA
• 引线规格 | Down-Lead Specification | 3*1mm²橡胶线 φ7.2mm （L=500mm） 4*0.3mm² 橡胶线 （L=500mm）
• 电源单回路串接数 | Maximum serial number | N/A
• 信号单回路串接数 | Signal single loop serial connection number | N/A
• 控制方式 | Control Mode | DMX512
• 段数变化/通道数 | Segment/Channel | 1/3
• 控制芯片 | Control chip | 智芯 HI512B4L
• 編址方式 | Addressing method | 3
• 最大投射范围 | Maximum projection range | 105M²
• 安装高度 | Installation height | 20M
• 注意 | Note | 此灯具的光源是不可替换的，当光源到其寿终时，应替换整个灯具。 此灯具的外部线缆或软线不能替换：如果软线损坏，该灯具即应报废
光源参数 | LED Data
• 光源品牌 | LED Brand | 国产
• 光源数量 | LEDs | 60PCS
光学参数 | Illumination Spec.
• 光源颜色/色温 | CCT | RGB 3in1
• 配光角度(°)半角 | Beam Angle(°)FWHM | 15° | 30° | 45° | 15x60° | 15x45°
• 光效（lm/W | Light Effect (lm/W)
• 光通量（lm） | Typical Lumen（lm） | 4800-5250
• K值（cd/lm） | K value | N/A | N/A | N/A | N/A | N/A
• 色容差 | SDCM | ≤5
• 显色指数 | CRI | N/A
机械参数 | Mechanical Info.
• 壳体材质 | Body | ADC12
• 面罩材质 | Cover | 钢化玻璃 5mm
• 灯体颜色 | Color | RAL9011
• 支架可旋转角度 | Rotation angle | 360°
• 尺寸 | Dimension | 376mm(L) x 204mm(W) x 424mm (H)
• 灯体重量 | Net Weight | 12kg
• 透镜材料 | Lens Material | PMMA
工作条件 | Operation Condition
• 环境使用温度 | Oper.Temp. | −40°C ~ +50°C
• 储存温度 | Storage Temp. | −40°C ~ +80°C
测试与认证 | Testing and certification
• 防护等级 | IP Rating | IP66
• 碰撞防护等级 | IK Rating | IK07
• 认证 | Certification | N/A
光学数据 | Intensity Distribution Diagram
15°
30°
45°
15X60°
15x45°
配件尺寸 | Accessory
• 名称 | Product Name | 遮光罩
• 材质 | Material | SGCC
• 名称 | Product Name | 蜂窝罩
• 材质 | Material | PC

## 高压RGB三合一 180W
20210918
投光灯产品规格书
规格型号： | RTG350R(高压RGB三合一 180W）
电气参数 | Electronic Spec.
• 操作电压 | Input Voltage | 220VAC
• 额定功率 | Power Consumption | 180W ±10%
• 漏电流 | Leakage current | Max 0.7mA
• 引线规格 | Down-Lead Specification | 3*1mm²橡胶线 φ7.2mm （L=500mm） 4*0.3mm² 橡胶线 （L=500mm）
• 电源单回路串接数 | Maximum serial number | N/A
• 信号单回路串接数 | Signal single loop serial connection number | N/A
• 控制方式 | Control Mode | DMX512
• 段数变化/通道数 | Segment/Channel | 1/3
• 控制芯片 | Control chip | 智芯 HI512B4L
• 編址方式 | Addressing method | 3
• 最大投射范围 | Maximum projection range | 120M²
• 安装高度 | Installation height | 20M
• 注意 | Note | 此灯具的光源是不可替换的，当光源到其寿终时，应替换整个灯具。 此灯具的外部线缆或软线不能替换：如果软线损坏，该灯具即应报废
光源参数 | LED Data
• 光源品牌 | LED Brand | 国产
• 光源数量 | LEDs | 60PCS
光学参数 | Illumination Spec.
• 光源颜色/色温 | CCT | RGB 3in1
• 配光角度(°)半角 | Beam Angle(°)FWHM | 15° | 30° | 45° | 15x60° | 15x45°
• 光效（lm/W | Light Effect (lm/W)
• 光通量（lm） | Typical Lumen（lm） | 4500-5040
• K值（cd/lm） | K value | N/A | N/A | N/A | N/A | N/A
• 色容差 | SDCM | ≤5
• 显色指数 | CRI | N/A
机械参数 | Mechanical Info.
• 壳体材质 | Body | ADC12
• 面罩材质 | Cover | 钢化玻璃 5mm
• 灯体颜色 | Color | RAL9011
• 支架可旋转角度 | Rotation angle | 360°
• 尺寸 | Dimension | 376mm(L) x 204mm(W) x 424mm (H)
• 灯体重量 | Net Weight | 12kg
• 透镜材料 | Lens Material | PMMA
工作条件 | Operation Condition
• 环境使用温度 | Oper.Temp. | −40°C ~ +40°C
• 储存温度 | Storage Temp. | −40°C ~ +80°C
测试与认证 | Testing and certification
• 防护等级 | IP Rating | IP66
• 碰撞防护等级 | IK Rating | IK07
• 认证 | Certification | N/A
光学数据 | Intensity Distribution Diagram
15°
30°
45°
15X60°
15x45°
配件尺寸 | Accessory
• 名称 | Product Name | 遮光罩
• 材质 | Material | SGCC
• 名称 | Product Name | 蜂窝罩
• 材质 | Material | PC

## (高压RGBW四合一 150W）
20210918
投光灯产品规格书
规格型号： | RTG350R (高压RGBW 四合一150W）
电气参数 | Electronic Spec.
• 操作电压 | Input Voltage | 220VAC
• 额定功率 | Power Consumption | 150W ±10%
• 漏电流 | Leakage current | Max 0.7mA
• 引线规格 | Down-Lead Specification | 3*1mm²橡胶线 φ7.2mm （L=500mm） 4*0.3mm² 橡胶线 （L=500mm）
• 电源单回路串接数 | Maximum serial number | N/A
• 信号单回路串接数 | Signal single loop serial connection number | N/A
• 控制方式 | Control Mode | DMX512
• 段数变化/通道数 | Segment/Channel | 1/4
• 控制芯片 | Control chip | 智芯 HI512B4L
• 編址方式 | Addressing method | 4
• 最大投射范围 | Maximum projection range | 150M²
• 安装高度 | Installation height | 20M
• 注意 | Note | 此灯具的光源是不可替换的，当光源到其寿终时，应替换整个灯具。 此灯具的外部线缆或软线不能替换：如果软线损坏，该灯具即应报废
光源参数 | LED Data
• 光源品牌 | LED Brand | 国产
• 光源数量 | LEDs | 60PCS
光学参数 | Illumination Spec.
• 光源颜色/色温 | CCT | RGB 4in1
• 配光角度(°)半角 | Beam Angle(°)FWHM | 15° | 30° | 45° | 15x60° | 15x45°
• 光效（lm/W | Light Effect (lm/W)
• 光通量（lm） | Typical Lumen（lm） | 5850-6300
• K值（cd/lm） | K value | N/A | N/A | N/A | N/A | N/A
• 色容差 | SDCM | ≤5
• 显色指数 | CRI | 2700K/ 3000K/ 4000K/ ≥80 (R9≥0), 5700K/ 6500K/ ≥70 (R9≥0)
机械参数 | Mechanical Info.
• 壳体材质 | Body | ADC12
• 面罩材质 | Cover | 钢化玻璃 5mm
• 灯体颜色 | Color | RAL9011
• 支架可旋转角度 | Rotation angle | 360°
• 尺寸 | Dimension | 376mm(L) x 204mm(W) x 424mm (H)
• 灯体重量 | Net Weight | 12kg
• 透镜材料 | Lens Material | PMMA
工作条件 | Operation Condition
• 环境使用温度 | Oper.Temp. | −40°C ~ +50°C
• 储存温度 | Storage Temp. | −40°C ~ +80°C
测试与认证 | Testing and certification
• 防护等级 | IP Rating | IP66
• 碰撞防护等级 | IK Rating | IK07
• 认证 | Certification | N/A
光学数据 | Intensity Distribution Diagram
15°
30°
45°
15X60°
15x45°
配件尺寸 | Accessory
• 名称 | Product Name | 遮光罩
• 材质 | Material | SGCC
• 名称 | Product Name | 蜂窝罩
• 材质 | Material | PC

## (高压RGBW四合一 180W）
20210918
投光灯产品规格书
规格型号： | RTG350R(高压RGBW 四合一180W）
电气参数 | Electronic Spec.
• 操作电压 | Input Voltage | 220VAC
• 额定功率 | Power Consumption | 180W ±10%
• 漏电流 | Leakage current | Max 0.7mA
• 引线规格 | Down-Lead Specification | 3*1mm²橡胶线 φ7.2mm （L=500mm） 4*0.3mm² 橡胶线 （L=500mm）
• 电源单回路串接数 | Maximum serial number | N/A
• 信号单回路串接数 | Signal single loop serial connection number | N/A
• 控制方式 | Control Mode | DMX512
• 段数变化/通道数 | Segment/Channel | 1/4
• 控制芯片 | Control chip | 智芯 HI512B4L
• 編址方式 | Addressing method | 4
• 最大投射范围 | Maximum projection range | 180M²
• 安装高度 | Installation height | 20M
• 注意 | Note | 此灯具的光源是不可替换的，当光源到其寿终时，应替换整个灯具。 此灯具的外部线缆或软线不能替换：如果软线损坏，该灯具即应报废
光源参数 | LED Data
• 光源品牌 | LED Brand | 国产
• 光源数量 | LEDs | 72PCS
光学参数 | Illumination Spec.
• 光源颜色/色温 | CCT | RGB 4in1
• 配光角度(°)半角 | Beam Angle(°)FWHM | 15° | 30° | 45° | 15x60° | 15x45°
• 光效（lm/W | Light Effect (lm/W)
• 光通量（lm） | Typical Lumen（lm） | 5760-6300
• K值（cd/lm） | K value | N/A | N/A | N/A | N/A | N/A
• 色容差 | SDCM | ≤5
• 显色指数 | CRI | 2700K/ 3000K/ 4000K/ ≥80 (R9≥0), 5700K/ 6500K/ ≥70 (R9≥0)
机械参数 | Mechanical Info.
• 壳体材质 | Body | ADC12
• 面罩材质 | Cover | 钢化玻璃 5mm
• 灯体颜色 | Color | RAL9011
• 支架可旋转角度 | Rotation angle | 360°
• 尺寸 | Dimension | 376mm(L) x 204mm(W) x 424mm (H)
• 灯体重量 | Net Weight | 12kg
• 透镜材料 | Lens Material | PMMA
工作条件 | Operation Condition
• 环境使用温度 | Oper.Temp. | −40°C ~ +40°C
• 储存温度 | Storage Temp. | −40°C ~ +80°C
测试与认证 | Testing and certification
• 防护等级 | IP Rating | IP66
• 碰撞防护等级 | IK Rating | IK07
• 认证 | Certification | N/A
光学数据 | Intensity Distribution Diagram
15°
30°
45°
15X60°
15x45°
配件尺寸 | Accessory
• 名称 | Product Name | 遮光罩
• 材质 | Material | SGCC
• 名称 | Product Name | 蜂窝罩
• 材质 | Material | PC