## 表头
产品中类： |  |  | RXQ37S
编译/日期：
审查/日期：
核准/日期：
结构负责人： |  |  | 蒋垒杰
电子负责人： |  |  | 韦代周
光学负责人： |  |  | 周文川
版本号： |  |  | S0
编译： | 研发部
审查： | 产品部
核准： | 研发部-汪工
修订记录
| 修订版本号 | 编制 | 日期 | 变更内容
| S0 | 顾闯 | 2022.01.12 | 增加表头，履历

## RXQ37S 24颗（四合一）(1米）
20220425
投光灯产品规格书
规格型号： | 洗墙灯RXQ37S 24颗（四合一）产品规格书(1米）
电气参数 | Electronic Spec.
• 操作电压 | Input Voltage | DC24V 高压为AC220V
• 额定功率 | Power Consumption | 48W
• 漏电流 | Leakage current | N/A
• 引线规格 | Down-Lead Specification | 2*1.0mm²橡胶线/4*0.5mm²（L=300mm）
• 电源单回路串接数 | Maximum serial number | N/A
• 信号单回路串接数 | Signal single loop serial connection number | N/A
• 控制方式 | Control Mode | N/A
• 段数变化/通道数 | Segment/Channel | N/A
• 控制芯片 | Control chip | DMX512
• 編址方式 | Addressing method | 1
• 最大投射范围 | Maximum projection range | N/A
• 安装高度 | Installation height | N/A
• 注意 | Note
光源参数 | LED Data
• 光源品牌 | LED Brand | 国产3535
• 光源数量 | LEDs | 24PCS
光学参数 | Illumination Spec.
• 光源颜色/色温 | CCT | RGBW四合一
• 配光角度(°)半角 | Beam Angle(°)FWHM | 15° | 30° | 15x60° | 15x45°
• 光通量（lm） | Typical Lumen（lm） | 2452.8 | 2414.4 | 2376 | 2361.6
• K值（cd/lm） | K value | 7.9 | 2.5
• 色容差 | SDCM
• 显色指数 | CRI
机械参数 | Mechanical Info.
• 壳体材质 | Body | 6063铝
• 面罩材质 | Cover
• 灯体颜色 | Color | 阳极氧化罗莱迪思黑
• 支架可旋转角度 | Rotation angle | 180°
• 尺寸 | Dimension | 1000mm(L) x 38mm(W) x 46.5mm (H)
• 灯体重量 | Net Weight | 2Kg
• 透镜材料 | Lens Material | PC
工作条件 | Operation Condition
• 环境使用温度 | Oper.Temp. | −20°C 至 +55°C / −4°F 至 +131°F
• 储存温度 | Storage Temp. | −40°C 至 +70°C / −40°F 至 +158°F
测试与认证 | Testing and certification
• 防护等级 | IP Rating | IP66
• 碰撞防护等级 | IK Rating | 4级
• 认证 | Certification | N/A
光学数据 | Intensity Distribution Diagram
15°
30°
15x60°
15x45°
配件尺寸 | Accessory
• 名称 | Product Name
• 材质 | Material
• 名称 | Product Name
• 材质 | Material

## RXQ37S 24颗单色(1米）
20220425
投光灯产品规格书
规格型号： | 洗墙灯RXQ37S 24颗单色产品规格书(1米）
电气参数 | Electronic Spec.
• 操作电压 | Input Voltage | DC24V 高压为AC220V
• 额定功率 | Power Consumption | 48W
• 漏电流 | Leakage current | N/A
• 引线规格 | Down-Lead Specification | 2*1.0mm²橡胶线/4*0.5mm²（L=300mm）
• 电源单回路串接数 | Maximum serial number | N/A
• 信号单回路串接数 | Signal single loop serial connection number | N/A
• 控制方式 | Control Mode | N/A
• 段数变化/通道数 | Segment/Channel | N/A
• 控制芯片 | Control chip | DMX512 无控制就写-
• 編址方式 | Addressing method | N/A
• 最大投射范围 | Maximum projection range | N/A
• 安装高度 | Installation height | N/A
• 注意 | Note
光源参数 | LED Data
• 光源品牌 | LED Brand | OSRAM
• 光源数量 | LEDs | 24PCS
光学参数 | Illumination Spec.
• 光源颜色/色温 | CCT | 3000K
• 配光角度(°)半角 | Beam Angle(°)FWHM | 7° | 15° | 30° | 15x60° | 15x45°
• 光通量（lm） | Typical Lumen（lm） | 3868.8 | 3801.6 | 3787.2 | 3897.6 | 3950.4
• K值（cd/lm） | K value | 28 | 8.2 | 2.6
• 色容差 | SDCM
• 显色指数 | CRI | ＞80
机械参数 | Mechanical Info.
• 壳体材质 | Body | 6063铝
• 面罩材质 | Cover
• 灯体颜色 | Color | 阳极氧化罗莱迪思黑
• 支架可旋转角度 | Rotation angle | 180°
• 尺寸 | Dimension | 1000mm(L) x 38mm(W) x 46.5mm (H)
• 灯体重量 | Net Weight | 2Kg
• 透镜材料 | Lens Material | PC
工作条件 | Operation Condition
• 环境使用温度 | Oper.Temp. | −20°C 至 +55°C / −4°F 至 +131°F
• 储存温度 | Storage Temp. | −40°C 至 +70°C / −40°F 至 +158°F
测试与认证 | Testing and certification
• 防护等级 | IP Rating | IP66
• 碰撞防护等级 | IK Rating | 4级
• 认证 | Certification | N/A
光学数据 | Intensity Distribution Diagram
7°
15°
30°
15x60°
15x45°
配件尺寸 | Accessory
• 名称 | Product Name
• 材质 | Material
• 名称 | Product Name
• 材质 | Material

## RXQ37S 24颗RGB(1米）
20220425
投光灯产品规格书
规格型号： | 洗墙灯RXQ37S 24颗RGB产品规格书(1米）
电气参数 | Electronic Spec.
• 操作电压 | Input Voltage | DC24V 高压为AC220V
• 额定功率 | Power Consumption | 48W
• 漏电流 | Leakage current | N/A
• 引线规格 | Down-Lead Specification | 2*1.0mm²橡胶线/4*0.5mm²（L=300mm）
• 电源单回路串接数 | Maximum serial number | N/A
• 信号单回路串接数 | Signal single loop serial connection number | N/A
• 控制方式 | Control Mode | N/A
• 段数变化/通道数 | Segment/Channel | N/A
• 控制芯片 | Control chip | DMX512
• 編址方式 | Addressing method | N/A
• 最大投射范围 | Maximum projection range | N/A
• 安装高度 | Installation height | N/A
• 注意 | Note
光源参数 | LED Data
• 光源品牌 | LED Brand | OSRAM
• 光源数量 | LEDs | 24PCS
光学参数 | Illumination Spec.
• 光源颜色/色温 | CCT | RGB
• 配光角度(°)半角 | Beam Angle(°)FWHM | 7° | 15° | 30° | 15x60° | 15x45°
• 光通量（lm） | Typical Lumen（lm） | 1867.2 | 1804.8 | 1785.6 | 1780.8 | 1752
• K值（cd/lm） | K value | 28 | 8.2 | 2.6
• 色容差 | SDCM
• 显色指数 | CRI | ＞80
机械参数 | Mechanical Info.
• 壳体材质 | Body | 6063铝
• 面罩材质 | Cover
• 灯体颜色 | Color | 阳极氧化罗莱迪思黑
• 支架可旋转角度 | Rotation angle | 180°
• 尺寸 | Dimension | 1000mm(L) x 38mm(W) x 46.5mm (H)
• 灯体重量 | Net Weight | 2Kg
• 透镜材料 | Lens Material | PC
工作条件 | Operation Condition
• 环境使用温度 | Oper.Temp. | −20°C 至 +55°C / −4°F 至 +131°F
• 储存温度 | Storage Temp. | −40°C 至 +70°C / −40°F 至 +158°F
测试与认证 | Testing and certification
• 防护等级 | IP Rating | IP66
• 碰撞防护等级 | IK Rating | 4级
• 认证 | Certification | N/A
光学数据 | Intensity Distribution Diagram
7°
15°
30°
15x60°
15x45°
配件尺寸 | Accessory
• 名称 | Product Name
• 材质 | Material
• 名称 | Product Name
• 材质 | Material

## RXQ37S 24颗RGBW(1米）
20220425
投光灯产品规格书
规格型号： | 洗墙灯RXQ37S 24颗RGBW产品规格书(1米）
电气参数 | Electronic Spec.
• 操作电压 | Input Voltage | DC24V 高压为AC220V
• 额定功率 | Power Consumption | 48W
• 漏电流 | Leakage current | N/A
• 引线规格 | Down-Lead Specification | 2*1.0mm²橡胶线/4*0.5mm²（L=300mm）
• 电源单回路串接数 | Maximum serial number | N/A
• 信号单回路串接数 | Signal single loop serial connection number | N/A
• 控制方式 | Control Mode | N/A
• 段数变化/通道数 | Segment/Channel | N/A
• 控制芯片 | Control chip | DMX512
• 編址方式 | Addressing method | N/A
• 最大投射范围 | Maximum projection range | N/A
• 安装高度 | Installation height | N/A
• 注意 | Note
光源参数 | LED Data
• 光源品牌 | LED Brand | OSRAM
• 光源数量 | LEDs | 24PCS
光学参数 | Illumination Spec.
• 光源颜色/色温 | CCT | RGBW
• 配光角度(°)半角 | Beam Angle(°)FWHM | 7° | 15° | 30° | 15x60° | 15x45°
• 光通量（lm） | Typical Lumen（lm） | 1977.6 | 1924.8 | 1886.4 | 1876.8 | 1848
• K值（cd/lm） | K value | 28 | 8.2 | 2.6
• 色容差 | SDCM
• 显色指数 | CRI | ＞80
机械参数 | Mechanical Info.
• 壳体材质 | Body | 6063铝
• 面罩材质 | Cover
• 灯体颜色 | Color | 阳极氧化罗莱迪思黑
• 支架可旋转角度 | Rotation angle | 180°
• 尺寸 | Dimension | 1000mm(L) x 38mm(W) x 46.5mm (H)
• 灯体重量 | Net Weight | 2Kg
• 透镜材料 | Lens Material | PC
工作条件 | Operation Condition
• 环境使用温度 | Oper.Temp. | −20°C 至 +55°C / −4°F 至 +131°F
• 储存温度 | Storage Temp. | −40°C 至 +70°C / −40°F 至 +158°F
测试与认证 | Testing and certification
• 防护等级 | IP Rating | IP66
• 碰撞防护等级 | IK Rating | 4级
• 认证 | Certification | N/A
光学数据 | Intensity Distribution Diagram
7°
15°
30°
15x60°
15x45°
配件尺寸 | Accessory
• 名称 | Product Name
• 材质 | Material
• 名称 | Product Name
• 材质 | Material

## RXQ37S 36颗单色(1米）
20220425
投光灯产品规格书
规格型号： | 洗墙灯RXQ37S 36颗单色产品规格书(1米）
电气参数 | Electronic Spec.
• 操作电压 | Input Voltage | DC24V 高压为AC220V
• 额定功率 | Power Consumption | 36W
• 漏电流 | Leakage current | N/A
• 引线规格 | Down-Lead Specification | 2*1.0mm²橡胶线/4*0.5mm²（L=300mm）
• 电源单回路串接数 | Maximum serial number | N/A
• 信号单回路串接数 | Signal single loop serial connection number | N/A
• 控制方式 | Control Mode | N/A
• 段数变化/通道数 | Segment/Channel | N/A
• 控制芯片 | Control chip | DMX512 无控制就写-
• 編址方式 | Addressing method | N/A
• 最大投射范围 | Maximum projection range | N/A
• 安装高度 | Installation height | N/A
• 注意 | Note
光源参数 | LED Data
• 光源品牌 | LED Brand | OSRAM
• 光源数量 | LEDs | 36PCS
光学参数 | Illumination Spec.
• 光源颜色/色温 | CCT | 3000K
• 配光角度(°)半角 | Beam Angle(°)FWHM | 7° | 15° | 30° | 15x60° | 15x45°
• 光通量（lm） | Typical Lumen（lm） | 3405.6 | 3330 | 3286.8 | 3258 | 3283.2
• K值（cd/lm） | K value | 28 | 8.2 | 2.6
• 色容差 | SDCM
• 显色指数 | CRI | ＞80
机械参数 | Mechanical Info.
• 壳体材质 | Body | 6063铝
• 面罩材质 | Cover
• 灯体颜色 | Color | 阳极氧化罗莱迪思黑
• 支架可旋转角度 | Rotation angle | 180°
• 尺寸 | Dimension | 1000mm(L) x 38mm(W) x 46.5mm (H)
• 灯体重量 | Net Weight | 2Kg
• 透镜材料 | Lens Material | PC
工作条件 | Operation Condition
• 环境使用温度 | Oper.Temp. | −20°C 至 +55°C / −4°F 至 +131°F
• 储存温度 | Storage Temp. | −40°C 至 +70°C / −40°F 至 +158°F
测试与认证 | Testing and certification
• 防护等级 | IP Rating | IP66
• 碰撞防护等级 | IK Rating | 4级
• 认证 | Certification | N/A
光学数据 | Intensity Distribution Diagram
7°
15°
30°
15x60°
15x45°
配件尺寸 | Accessory
• 名称 | Product Name
• 材质 | Material
• 名称 | Product Name
• 材质 | Material

## RXQ37S 36颗RGB(1米）
20220425
投光灯产品规格书
规格型号： | 洗墙灯RXQ37S 36颗RGB产品规格书(1米）
电气参数 | Electronic Spec.
• 操作电压 | Input Voltage | DC24V 高压为AC220V
• 额定功率 | Power Consumption | 36W
• 漏电流 | Leakage current | N/A
• 引线规格 | Down-Lead Specification | 2*1.0mm²橡胶线/4*0.5mm²（L=300mm）
• 电源单回路串接数 | Maximum serial number | N/A
• 信号单回路串接数 | Signal single loop serial connection number | N/A
• 控制方式 | Control Mode | N/A
• 段数变化/通道数 | Segment/Channel | N/A
• 控制芯片 | Control chip | DMX512
• 編址方式 | Addressing method | N/A
• 最大投射范围 | Maximum projection range | N/A
• 安装高度 | Installation height | N/A
• 注意 | Note
光源参数 | LED Data
• 光源品牌 | LED Brand | OSRAM
• 光源数量 | LEDs | 36PCS
光学参数 | Illumination Spec.
• 光源颜色/色温 | CCT | RGB
• 配光角度(°)半角 | Beam Angle(°)FWHM | 7° | 15° | 30° | 15x60° | 15x45°
• 光通量（lm） | Typical Lumen（lm） | 1674 | 1656 | 1630.8 | 1638 | 1692
• K值（cd/lm） | K value | 28 | 8.2 | 2.6
• 色容差 | SDCM
• 显色指数 | CRI | ＞80
机械参数 | Mechanical Info.
• 壳体材质 | Body | 6063铝
• 面罩材质 | Cover
• 灯体颜色 | Color | 阳极氧化罗莱迪思黑
• 支架可旋转角度 | Rotation angle | 180°
• 尺寸 | Dimension | 1000mm(L) x 38mm(W) x 46.5mm (H)
• 灯体重量 | Net Weight | 2Kg
• 透镜材料 | Lens Material | PC
工作条件 | Operation Condition
• 环境使用温度 | Oper.Temp. | −20°C 至 +55°C / −4°F 至 +131°F
• 储存温度 | Storage Temp. | −40°C 至 +70°C / −40°F 至 +158°F
测试与认证 | Testing and certification
• 防护等级 | IP Rating | IP66
• 碰撞防护等级 | IK Rating | 4级
• 认证 | Certification | N/A
光学数据 | Intensity Distribution Diagram
7°
15°
30°
15x60°
15x45°
配件尺寸 | Accessory
• 名称 | Product Name
• 材质 | Material
• 名称 | Product Name
• 材质 | Material

## RXQ37S 36颗RGBW(1米）
20220425
投光灯产品规格书
规格型号： | 洗墙灯RXQ37S 36颗RGBW产品规格书(1米）
电气参数 | Electronic Spec.
• 操作电压 | Input Voltage | DC24V 高压为AC220V
• 额定功率 | Power Consumption | 36W
• 漏电流 | Leakage current | N/A
• 引线规格 | Down-Lead Specification | 2*1.0mm²橡胶线/4*0.5mm²（L=300mm）
• 电源单回路串接数 | Maximum serial number | N/A
• 信号单回路串接数 | Signal single loop serial connection number | N/A
• 控制方式 | Control Mode | N/A
• 段数变化/通道数 | Segment/Channel | N/A
• 控制芯片 | Control chip | DMX512
• 編址方式 | Addressing method | N/A
• 最大投射范围 | Maximum projection range | N/A
• 安装高度 | Installation height | N/A
• 注意 | Note
光源参数 | LED Data
• 光源品牌 | LED Brand | OSRAM
• 光源数量 | LEDs | 36PCS
光学参数 | Illumination Spec.
• 光源颜色/色温 | CCT | RGBW
• 配光角度(°)半角 | Beam Angle(°)FWHM | 7° | 15° | 30° | 15x60° | 15x45°
• 光通量（lm） | Typical Lumen（lm） | 1792.8 | 1738.8 | 1731.6 | 1760.4 | 1735.2
• K值（cd/lm） | K value | 28 | 8.2 | 2.6
• 色容差 | SDCM
• 显色指数 | CRI | ＞80
机械参数 | Mechanical Info.
• 壳体材质 | Body | 6063铝
• 面罩材质 | Cover
• 灯体颜色 | Color | 阳极氧化罗莱迪思黑
• 支架可旋转角度 | Rotation angle | 180°
• 尺寸 | Dimension | 1000mm(L) x 38mm(W) x 46.5mm (H)
• 灯体重量 | Net Weight | 2Kg
• 透镜材料 | Lens Material | PC
工作条件 | Operation Condition
• 环境使用温度 | Oper.Temp. | −20°C 至 +55°C / −4°F 至 +131°F
• 储存温度 | Storage Temp. | −40°C 至 +70°C / −40°F 至 +158°F
测试与认证 | Testing and certification
• 防护等级 | IP Rating | IP66
• 碰撞防护等级 | IK Rating | 4级
• 认证 | Certification | N/A
光学数据 | Intensity Distribution Diagram
7°
15°
30°
15x60°
15x45°
配件尺寸 | Accessory
• 名称 | Product Name
• 材质 | Material
• 名称 | Product Name
• 材质 | Material