## 产品规格书
杭州罗莱迪思科技股份有限公司
| 产品规格书 |  |  |  | 编号： RL-JLPZ006-2021 A0
产品类型 | R景观照明 □公共照明 □文旅灯光 |  | 产品名称 | 点光源 |  | 版本 | S0
规格型号 | RDG45-H13-N-3W6K3535+3K2835-RGBW-D24-120-DMXnG11C150-T2-HS-N-N-I-N
图片仅供参考
电气参数 | Electronic Spec.
• 操作电压 | Input Voltage | DC24V
• 额定功率 | Power Consumption | 3W±10%
• 引线规格 | Down-Lead Specification | 2×0.75mm²+3×0.3mm² RVV扁线
• 线序定义 | Definition of line sequence | 红 V+ 绿 A 蓝 B 白 PI/PO 黑GND
• 出线方式 | Outgoing lines way | 侧出线，一进一出；带公母头外露灯具线长150毫米
•每米最大串接数 | Max. PCS/ M | 12 PCS/M
• 最大串接数 | Maximum serial number | 40点 /供电, 256点/端口
• 控制方式 | Control Mode | DMX512 (8BIT)
• 段数变化/通道数 | Segment/Channel | 1段/4通道
• 控制芯片 | Control chip | UCS512C4
• 編址方式 | Addressing method | 4通道
光源参数 | LED Data
• 光源品牌 | LED Brand | EPISTAR + OSRAM
• 光源数量 | LEDs | 6PCS 3535 + 3PCS 2835
• 电子方案 | Electronic scheme | 恒流
• 驱动品牌 | Driver Brand | /
• 驱动型号 | Driver Model | /
光学参数 | Illumination Spec.
• 光源颜色/色温 | CCT | RGB(R:615-630nm G:525-545nm B:460-480nm CCT: 2200/2700/3000/4000K/5700K/6500K
• 配光角度(°)半角 | Beam Angle(°)FWHM | 120°
• 光通量（lm） | Typical Lumen（lm） | 120
• K值 | K value | N/A
• 色容差 | SDCM | ≤ 7(仅白光）
• 显色指数 | CRI | ≥ 80（仅白光）
机械参数 | Mechanical Info.
• 壳体材质 | Body | PC
• 面罩材质 | Cover | PC(透明）
• 灯体颜色 | Color | 黑色
• 支架可旋转角度 | Rotation angle | /
• 尺寸 | Dimension | Φ45x12.4mm (Ø×H)
• 灯体重量 | Net Weight | 26.8
• 透镜材料 | Lens Material | /
工作条件 | Operation Condition
• 工作温度 | Oper.Temp. | −25°C ~ +55°C
• 储存温度 | Storage Temp. | −40°C ~ +70°C
测试与认证 | Testing and certification
• 防护等级 | IP Rating | IP67
• 碰撞防护等级 | IK Rating | N/A
• 认证 | Certification | /
光学数据 | Intensity Distribution Diagram
120°
配件尺寸 | Accessory
• 名称 | Product Name | 卡扣
• 材质 | Material | PC
• 表面处理 | Surface treatment | 黑色
• 名称 | Product Name | 卡扣+钢丝
• 材质 | Material | PC+Ø1.5不锈钢丝
• 表面处理 | Surface treatment | 黑色+不锈钢原色
• 名称 | Product Name | 标准铝槽(1000X50X35)
• 材质 | Material | AL6063
• 表面处理 | Surface treatment | 表面氧化或喷涂
标准铝槽只能走2根4平方主电缆，3根网线。如走线多余此规格请定制铝槽。
备注：
1、DMX带控产品，如没有特殊说明，全部为100%全功率出货